## 风险点登记台账-特种设备
特种设备风险点登记台账
单位： | [6 empty] | 记录编号：HBZB/D-53-(201201)
序号 | 风险点（特种设备）名称 | 种类 | 类别 | 品种 | 型号 | 位号 | 所在部位 | 是否为公众聚集场所 | 风险点等级 | 风险点管控级别 | 备注
1 | 客体 | 电梯 | 曳引与强制驱动电梯 | 曳引驱动乘客电梯 | LEHY-Ⅱ |  | 办公楼 | 否 | 4级 | 岗位级 | 2
2 | 蒸发器 | 压力容器 | 固定式压力容器 | 第二类压力容器 | Φ460*3610*9/24 | C011-2 | 地源热泵房 | 否 | 4级 | 岗位级
3 | 冷凝器 | 压力容器 | 固定式压力容器 | 第二类压力容器 | Φ408*3983*9/8 | C011-1 | 地源热泵房 | 否 | 4级 | 岗位级
填表人： 日期： 审核人： 日期：

## 风险点登记台账-作业活动
作业活动风险点登记台账
单位： |  |  |  |  | 记录编号：HBZB/D-53-(201202)
序号 | 风险点（作业活动）名称 | 作业活动内容 | 岗位 | 地点 | 活动频率 | 风险点等级 | 风险点管控级别 | 备注
1 | 电梯维保 | 电梯维保 | 电梯安全管理员 | 办公楼 | 每半月 | 4级 | 岗位级 | 维保单位进行
填表人： 日期： 审核人： 日期：

## 安全检查表分析（SCL+LS）评价记录-特种设备
安全检查表分析（SCL+LS）评价记录
单位： |  |  |  | 岗位：电梯管理员 |  |  | 风险点名称：客梯 |  |  |  |  | 记录编号：HBZB/D-53-(201203)-1
序号 | 检查项目 | 检查标准 | 不符合要求情况、可能导致的事故特征及后果 | 现有控制措施 |  |  |  |  | L | S | R | 评价级别 | 管控级别 | 建议新增措施/改进措施 | 备注
|  |  |  | 工程控制 | 管理措施 | 培训教育 | 个体防护 | 应急处置
1 | 人员持证情况 | 电梯安全管理人员 1.人员持证；2.作业证在有效期内；3.作业内容与证书项目相符。 | 坠落、剪切、触电、碰撞、挤压、受困或故障 | —— | 建立电梯安全管理制度 | —— | —— | 建立电梯应急救援预案 | 2 | 3 | 6 | 4级 | 蓝 | ——
2 | 人员安全培训情况 | 按规定定期开展安全培训，培训覆盖相关人员 | 坠落、剪切、触电、碰撞、挤压、受困或故障 | —— | 制定培训计划，定期对人员进行培训 | —— | —— | 建立电梯应急救援预案 | 3 | 2 | 6 | 4级 | 蓝 | ——
3 | 设备使用登记 | 在电梯投入使用前或者投入使用后30日内，向电梯所在地的直辖市或者设区的市的特种设备安全监督管理部门申请办理使用登记 | 坠落、剪切、触电、碰撞、挤压、受困或故障 | —— | 建立电梯安全管理制度 | —— | —— | 建立电梯应急救援预案 | 1 | 3 | 3 | 4级 | 蓝 | ——
4 | 现场标识 | 《特种设备使用标志》按规定固定在电梯轿厢易于乘客看见的部位 | 坠落、剪切、触电、碰撞、挤压、受困或故障 | —— | 建立电梯安全管理制度 | —— | —— | 建立电梯应急救援预案 | 1 | 2 | 2 | 4级 | 蓝 | ——
5 | 安全技术档案 | 按一梯一档建立安全技术档案； 档案文件内容和保存期限满足相关规定，安全技术档案至少包括以下内容： (1)使用登记证；(2)《特种设备使用登记表》； (3)电梯设计、制造技术资料和文件，包括设计文件、产品质量合格证明监督检验证书、型式试验证书等；(4)电梯定期自行检查记录(报告)和定期检验报告 | 坠落、剪切、触电、碰撞、挤压、受困或故障 | —— | 建立电梯安全管理制度 | —— | —— | 建立电梯应急救援预案 | 3 | 2 | 6 | 4级 | 蓝 | ——
6 | 应急预案及演练 | 建立特种设备事故应急专项预案； 按规定定期开展应急救援预案演练并保存应急救援预案演练记录 | 坠落、剪切、触电、碰撞、挤压、受困或故障 | —— | 建立电梯安全管理制度 | 应急预案定期进行演练 | —— | 建立电梯应急救援预案 | 2 | 3 | 6 | 4级 | 蓝 | ——
7 | 机房区域 | 1、安全通道通畅；机房及滑轮间警示标识齐全；机房环境良好 2、机房门门锁有效； 3、配备适合的灭火器材；在有效期内 4、机房内照明、通风正常；室内环境温度在5 ℃—40 ℃之间 | 受困、碰撞、挤压 | 定期机房清理卫生 | 定期巡检机房 | —— | —— | 建立电梯应急救援预案 | 1 | 2 | 2 | 4级 | 蓝 | ——
8 | 驱动主机 | 无异常噪音、振动、无渗漏油情况 | 触电、碰撞、挤压、受困或故障 | 每半月进行检查维保 | 定期巡检机房 | —— | 维保时穿戴劳保用品 | —— | 2 | 4 | 8 | 4级 | 蓝 | ——
9 | 联轴器 | 连接无松动，弹性元件无老化现象 | 碰撞、挤压、受困或故障 | 每半月进行检查维保 | 定期巡检机房 | —— | 维保时穿戴劳保用品 | —— | 2 | 4 | 8 | 4级 | 蓝 | ——
10 | 制动器 | 无异常噪音、制动能力满足要求 | 坠落、剪切、触电、碰撞、挤压、受困或故障 | 每半月进行检查维保 | 定期巡检机房 | —— | 维保时穿戴劳保用品 | —— | 2 | 4 | 8 | 4级 | 蓝 | ——
11 | 控制柜 | 各接线端子完整、线号清晰；各仪表显示正常 | 坠落、触电、碰撞、挤压、受困或故障 | 每半月进行检查维保 | 定期巡检机房 | —— | 维保时穿戴劳保用品 | —— | 2 | 4 | 8 | 4级 | 蓝 | ——
12 | 手动救援装置 | 手动救援装置能实现有效救援 | 碰撞、挤压、受困 | 每半月进行检查维保 | 定期检查手动救援装置 | 培训手动救援装置使用方法 | —— | —— | 1 | 5 | 5 | 4级 | 蓝 | ——
13 | 限速器 | 1、运转时无碰擦、卡阻，转动灵活，动作正常； 2、轮槽、限速器钢丝绳无严重油腻，磨损量、断丝数符合制造单位要求； | 坠落、剪切、碰撞、挤压、受困或故障 | 每半月进行检查维保 | 定期巡检机房 | —— | —— | —— | 1 | 5 | 5 | 4级 | 蓝 | ——
14 | 传动装置 | 1、驱动轮、导向轮轴承无异常声响、震动、润滑良好； 2、曳引轮槽、悬挂装置无油腻，张力均匀； 3、绳头组合螺母无松动、固定良好、无锈蚀，开口销完整； | 坠落、剪切、碰撞、挤压、受困或故障 | 每半月进行检查维保 | 定期巡检机房 | —— | —— | —— | 1 | 5 | 5 | 4级 | 蓝 | ——
15 | 编码器 | 清洁、安装牢固；编码器工作正常 | 坠落、剪切、碰撞、挤压、受困或故障 | 每半月进行检查维保 | 定期巡检机房 | —— | —— | —— | 1 | 5 | 5 | 4级 | 蓝 | ——
16 | 轿门 | 1、防撞击保护装置（安全触板、光幕、光电等）功能有效； 2、运行开启和关闭工作正常； 3、开门限制装置工作正常； 4、门扇各相关间隙符合要求 | 坠落、剪切、碰撞、挤压、受困或故障 | 每半月进行检查维保 | —— | —— | —— | 建立电梯应急救援预案 | 1 | 5 | 5 | 4级 | 蓝 | ——
17 | 轿厢 | 1、照明、风扇、应急照明工作正常； 2、轿内显示、指令按钮等系统齐全，有效； 3、层站召唤、层楼显示齐全、有效； 4、悬挂装置、补偿绳磨损量、断丝数符合要求； 5、轿顶、轿厢架、轿底、轿门及其附件安装螺栓紧固； 6、安全钳钳座无松动 | 坠落、剪切、碰撞、挤压、受困或故障 | 每半月进行检查维保 | 轿厢日常检查；年度自行检查 | —— | —— | 建立电梯应急救援预案 | 1 | 5 | 5 | 4级 | 蓝 | ——
18 | 层门 | 1、门锁能实现自动复位； 2、地坎与轿门地坎的水平间距符合厂家要求； 3、自动关门装置正常 4、靴衬、滚轮磨损量符合制造单位要求 5、门扇各相关间隙符合要求 | 坠落、剪切、碰撞、挤压、受困或故障 | 每半月进行检查维保 | 轿厢日常检查；年度自行检查 | —— | —— | 建立电梯应急救援预案 | 1 | 5 | 5 | 4级 | 蓝 | ——
19 | 层站 | 1、目视检查电梯平层精度小于10 mm（抽查）； 2、电梯外呼按钮齐全，按钮呼梯登记灯有效； 3、电梯楼层显示或到站指示齐全，无缺损；楼层显示正常； 4、锁梯开关、消防开关齐全或无缺损；消防开关玻璃无缺损，字迹清晰； | 摔倒、碰撞、挤压、受困或故障 | 每半月进行检查维保 | 日常检查；年度自行检查 | —— | —— | 建立电梯应急救援预案 | 1 | 5 | 5 | 4级 | 蓝 | ——
20 | 对重装置 | 1、对重/平衡重块及其压板无松动； 2、对重块标识清晰； 3、对重/平衡重的导轨支架固定、无松动； 4、对重靴衬间隙、磨损符合制造单位要求； | 坠落、剪切、打击、碰撞、挤压、受困或故障 | 每半月进行检查维保 | 年度自行检查 | —— | —— | —— | 1 | 5 | 5 | 4级 | 蓝 | ——
21 | 底坑 | 1、底坑停止装置工作正常； 2、底坑环境清洁、无渗水积水现象、照明正常； 3、耗能缓冲器电气安全装置功能有效，油量适宜，柱塞无锈蚀现象 4、限速器张紧轮装置和电气安全装置工作正常 5、缓冲器无松动 | 触电、碰撞、挤压、受困或故障 | 每半月进行检查维保 | 年度自行检查 | —— | —— | —— | 1 | 5 | 5 | 4级 | 蓝 | ——
分析人： |  |  | 日期： |  | 审核人： |  | 日期： |  | 审定人： |  |  |  |  | 日期：
安全检查表分析（SCL+LS）评价记录
单位：综合管理办公室 |  |  |  | 岗位：物业管理员 |  |  | 风险点名称：蒸发器 |  |  |  |  | 记录编号：HBZB/D-53-(201203)-2
序号 | 检查项目 | 检查标准 | 不符合要求情况、可能导致的事故特征及后果 | 现有控制措施 |  |  |  |  | L | S | R | 评价级别 | 管控级别 | 建议新增措施/改进措施 | 备注
|  |  |  | 工程控制 | 管理措施 | 培训教育 | 个体防护 | 应急处置
1 | 本体、接口（阀门、管路）部位焊缝 | 无裂纹、过热、变形、泄漏、机械接触损伤等 | 爆炸、泄漏、断裂 | 1.现场设置有可燃气体报警仪及监控系统； 2.定期检验。 | 特种设备定期检验;每小时巡检一次、发现问题及时处理。 |  | 3M防毒口罩、防毒面具 |  | 2 | 4 | 8 | 4级 | 蓝
2 | 检漏孔、信号孔 | 畅通，无漏液、漏气 | 泄漏 | 1.现场设置有可燃气体报警仪及监控系统； | 每小时巡检一次、发现问题及时处理。 |  | 3M防毒口罩、防毒面具 |  | 1 | 3 | 3 | 5级 | 蓝
3 | 压力容器与相邻管道或者构件 | 无异常振动、响声或者相互摩擦 | 变形、断裂 | 1.现场设置有可燃气体报警仪及监控系统； 2.定期检验。 | 每小时巡检一次、发现问题及时处理。 |  | 3M防毒口罩、防毒面具 |  | 1 | 3 | 3 | 5级 | 蓝
4 | 压力容器保温、绝热层、防腐层 | 1.外表面无腐蚀、无异常结霜、结露; 2.隔热层无破损、脱落、潮湿、跑冷 | 故障 |  | 每月对设备防腐、保温进行检查，发现损坏及时更新。 |  | 安全帽 |  | 1 | 1 | 1 | 5级 | 蓝
5 | 压力容器支撑或者支座和基础 | 无损坏，基础无下沉、倾斜、开裂 | 变形、断裂、坠落失控 |  | 每小时巡检、执行安全规程与操作法。 |  | 3M防毒口罩、防毒面具 |  | 1 | 3 | 3 | 5级 | 蓝
6 | 设备壁厚 | 内外表面应无超标腐蚀、减薄现象 | 爆炸、泄漏 |  | 每次大修拆开人孔检查一次;每年进行一次测厚，并存留记录进行强度分析。 |  | 3M防毒口罩、防毒面具 |  | 2 | 4 | 8 | 4级 | 蓝
7 | 法兰 | 无泄漏 | 泄漏 | 现场设置有可燃气体报警仪及监控系统 | 1.日常巡检、发现泄漏立即处理; 2.检修时使用力矩扳手，按程序进行紧固。 |  | 3M防毒口罩、防毒面具 |  | 2 | 4 | 8 | 4级 | 蓝
8 | 进出口调节阀 | 灵敏可靠，并定期进行日常检查维护 | 故障 |  | 1．操作人员对安全联锁装置进行实时监控，发现异常及时汇报; 2．定期对连锁装置中的测量一仪表，执行机构（阀门）进行校验。 |  | 3M防毒口罩、防毒面具 |  | 1 | 3 | 3 | 5级 | 蓝
9 | 压力表 | 1.外观、精度等级、量程符合要求;2.在检定有效期内，封签符合规定;3.同一系统的压力表读数一致 | 爆炸、泄漏 |  | 1.每小时巡检一次，发现问题及时通知仪表处理; 2.压力表定期检定，检定合格。 |  | 3M防毒口罩、防毒面具 |  | 1 | 3 | 3 | 5级 | 蓝
10 | 温度计 | 1.量程符合要求; 2.设有上限红线; 3.完好无损坏; 4.套管完好 | 爆炸、爆燃 |  | 1.每小时巡检一次，发现问题及时通知仪表处理; 2.温度表定期检定，检定合格。 |  | 3M防毒口罩、防毒面具 |  | 1 | 3 | 3 | 5级 | 蓝
11 | 操作压力 | 控制在正常区间，严禁超压操作 | 爆炸、泄漏 | 1.设有压力远传，时刻观测，发现问题及时调节处理； 2.设置紧急切断阀。 | 组织工艺技术人员审定操作压力控制指标，并对操作规程进行完善。 |  | 3M防毒口罩、防毒面具 |  | 2 | 2 | 4 | 4级 | 蓝
12 | 操作温度 | 控制在正常区间，严禁超温操作 | 爆炸、爆燃 | 1.设有温度远传，时刻观测，发现问题及时调节处理； 2.设置紧急切断阀。 | 组织工艺技术人员审定操作温度控制指标，并对操作规程进行完善。 |  | 3M防毒口罩、防毒面具 |  | 2 | 2 | 4 | 4级 | 蓝
13 | 换热器列管 | 无泄漏 | 爆燃、故障 | 1.定期取样分析壳程下游物料状况，进行综合分析判断； 2.定期检修，发现问题及时处理； |  |  |  |  | 2 | 3 | 6 | 4级 | 蓝
分析人： |  |  | 日期： |  | 审核人： |  | 日期： |  | 审定人： |  |  |  |  | 日期：
安全检查表分析（SCL+LS）评价记录
单位：综合管理办公室 |  |  |  | 岗位：物业管理员 |  |  | 风险点名称：冷凝器 |  |  |  |  | 记录编号：HBZB/D-53-(201203)-3
序号 | 检查项目 | 检查标准 | 不符合要求情况、可能导致的事故特征及后果 | 现有控制措施 |  |  |  |  | L | S | R | 评价级别 | 管控级别 | 建议新增措施/改进措施 | 备注
|  |  |  | 工程控制 | 管理措施 | 培训教育 | 个体防护 | 应急处置
1 | 本体、接口（阀门、管路）部位焊缝 | 无裂纹、过热、变形、泄漏、机械接触损伤等 | 爆炸、泄漏、断裂 | 1.现场设置有可燃气体报警仪及监控系统； 2.定期检验。 | 特种设备定期检验;每小时巡检一次、发现问题及时处理。 |  | 3M防毒口罩、防毒面具 |  | 2 | 4 | 8 | 4级 | 蓝
2 | 检漏孔、信号孔 | 畅通，无漏液、漏气 | 泄漏 | 1.现场设置有可燃气体报警仪及监控系统； | 每小时巡检一次、发现问题及时处理。 |  | 3M防毒口罩、防毒面具 |  | 1 | 3 | 3 | 5级 | 蓝
3 | 压力容器与相邻管道或者构件 | 无异常振动、响声或者相互摩擦 | 变形、断裂 | 1.现场设置有可燃气体报警仪及监控系统； 2.定期检验。 | 每小时巡检一次、发现问题及时处理。 |  | 3M防毒口罩、防毒面具 |  | 1 | 3 | 3 | 5级 | 蓝
4 | 压力容器保温、绝热层、防腐层 | 1.外表面无腐蚀、无异常结霜、结露; 2.隔热层无破损、脱落、潮湿、跑冷 | 故障 |  | 每月对设备防腐、保温进行检查，发现损坏及时更新。 |  | 安全帽 |  | 1 | 1 | 1 | 5级 | 蓝
5 | 压力容器支撑或者支座和基础 | 无损坏，基础无下沉、倾斜、开裂 | 变形、断裂、坠落失控 |  | 每小时巡检、执行安全规程与操作法。 |  | 3M防毒口罩、防毒面具 |  | 1 | 3 | 3 | 5级 | 蓝
6 | 设备壁厚 | 内外表面应无超标腐蚀、减薄现象 | 爆炸、泄漏 |  | 每次大修拆开人孔检查一次;每年进行一次测厚，并存留记录进行强度分析。 |  | 3M防毒口罩、防毒面具 |  | 2 | 4 | 8 | 4级 | 蓝
7 | 法兰 | 无泄漏 | 泄漏 | 现场设置有可燃气体报警仪及监控系统 | 1.日常巡检、发现泄漏立即处理; 2.检修时使用力矩扳手，按程序进行紧固。 |  | 3M防毒口罩、防毒面具 |  | 2 | 4 | 8 | 4级 | 蓝
8 | 进出口调节阀 | 灵敏可靠，并定期进行日常检查维护 | 故障 |  | 1．操作人员对安全联锁装置进行实时监控，发现异常及时汇报; 2．定期对连锁装置中的测量一仪表，执行机构（阀门）进行校验。 |  | 3M防毒口罩、防毒面具 |  | 1 | 3 | 3 | 5级 | 蓝
9 | 压力表 | 1.外观、精度等级、量程符合要求; 2.在检定有效期内，封签符合规定;3.同一系统的压力表读数一致 | 爆炸、泄漏 |  | 1.每小时巡检一次，发现问题及时通知仪表处理; 2.压力表定期检定，检定合格。 |  | 3M防毒口罩、防毒面具 |  | 1 | 3 | 3 | 5级 | 蓝
10 | 温度计 | 1.量程符合要求; 2.设有上限红线; 3.完好无损坏; 4.套管完好 | 爆炸、爆燃 |  | 1.每小时巡检一次，发现问题及时通知仪表处理; 2.温度表定期检定，检定合格。 |  | 3M防毒口罩、防毒面具 |  | 1 | 3 | 3 | 5级 | 蓝
11 | 操作压力 | 控制在正常区间，严禁超压操作 | 爆炸、泄漏 | 1.设有压力远传，时刻观测，发现问题及时调节处理； 2.设置紧急切断阀。 | 组织工艺技术人员审定操作压力控制指标，并对操作规程进行完善。 |  | 3M防毒口罩、防毒面具 |  | 2 | 2 | 4 | 4级 | 蓝
12 | 操作温度 | 控制在正常区间，严禁超温操作 | 爆炸、爆燃 | 1.设有温度远传，时刻观测，发现问题及时调节处理； 2.设置紧急切断阀。 | 组织工艺技术人员审定操作温度控制指标，并对操作规程进行完善。 |  | 3M防毒口罩、防毒面具 |  | 2 | 2 | 4 | 4级 | 蓝
13 | 换热器列管 | 无泄漏 | 爆燃、故障 | 1.定期取样分析壳程下游物料状况，进行综合分析判断； 2.定期检修，发现问题及时处理； |  |  |  |  | 2 | 3 | 6 | 4级 | 蓝
分析人： |  |  | 日期： |  | 审核人： |  | 日期： |  | 审定人： |  |  |  |  | 日期：

## 工作危害分析（JHA+LS）评价记录-作业活动
工作危害分析（JHA+LS）评价记录
单位： |  |  |  | 岗位：电梯管理员 |  |  | 风险点名称：电梯维保 |  |  |  |  | 记录编号：HBZB/D-53-(201204)
序号 | 作业步骤 | 危害因素或潜在事件 | 不符合要求情况、可能导致的事故特征及后果 | 现有控制措施 |  |  |  |  | L | S | R | 评价级别 | 管控级别 | 建议新增措施/改进措施 | 备注
|  |  |  | 工程控制 | 管理措施 | 培训教育 | 个体防护 | 应急处置
1 | 机房保养工作 | 1、未放置“检修停用”标牌； 2、电梯未运行至最高层； 3、电梯仍在运行； | 坠落、受困、伤人 | —— | 保养时各层放置“检修停用”标牌； | —— | —— | 设置求救电话，加强应急演练 | 2 | 2 | 4 | 4级 | 蓝 | —— | 维保单位进行
2 | 轿厢及轿顶检查保养 | 1、未放置“检修停用”标牌； 2、轿门或层门卡住； 3、无关人员进入； | 坠落、受困、触电、伤人 | 电梯状态设置到维保状态 | 保养时各层放置“检修停用”标牌； | —— | 佩戴劳保用品 | —— | 2 | 3 | 6 | 4级 | 蓝 | —— | 维保单位进行
3 | 层站检查保养 | 1、未放置“检修停用”标牌； 2、轿门或层门卡住； 3、无关人员进入； | 坠落、受困、触电、伤人 | 电梯状态设置到维保状态 | 保养时各层放置“检修停用”标牌； | —— | 佩戴劳保用品 | —— | 3 | 3 | 9 | 4级 | 蓝 | —— | 维保单位进行
4 | 底坑检查 | 1、渗水、触电； 2、人员被困； 3、其余人员误操作 | 坠落、受困、触电、伤人 | 电梯状态设置到维保状态 | —— | —— | 佩戴劳保用品 | —— | 1 | 5 | 5 | 4级 | 蓝 | —— | 维保单位进行
分析人： |  |  | 日期： |  | 审核人： |  | 日期： |  | 审定人： |  |  |  |  | 日期：

## 特种设备风险分级控制清单
特种设备风险分级管控清单
单位： | [10 empty] | 记录编号：HBZB/D-53-(201205)
风险点 |  | 检查项目 (危险源) |  | 标准 | 评价级别 | 管控级别 | 不符合标准情况及后果 | 管控措施 （包括现有措施和建议措施） |  |  |  |  | 管控层级 | 责任部门 | 责任人 | 备注
编号 | 名称 | 序号 | 名称 |  |  |  |  | 工程控制 | 管理措施 | 培训教育 | 个体防护 | 应急处置
1 | 客梯 | 1 | 人员持证情况 | 电梯安全管理人员 1.人员持证；2.作业证在有效期内；3.作业内容与证书项目相符。 | 4级 | 蓝 | 坠落、剪切、触电、碰撞、挤压、受困或故障 | —— | 建立电梯安全管理制度 | —— | —— | 建立电梯应急救援预案 | 岗位 | 综合管理办公室 | 张晔/赵延涛
|  | 2 | 人员安全培训情况 | 按规定定期开展安全培训，培训覆盖相关人员 | 4级 | 蓝 | 坠落、剪切、触电、碰撞、挤压、受困或故障 | —— | 制定培训计划，定期对人员进行培训 | —— | —— | 建立电梯应急救援预案 | 岗位 | 综合管理办公室 | 张晔/赵延涛
|  | 3 | 设备使用登记 | 在电梯投入使用前或者投入使用后30日内，向电梯所在地的直辖市或者设区的市的特种设备安全监督管理部门申请办理使用登记 | 4级 | 蓝 | 坠落、剪切、触电、碰撞、挤压、受困或故障 | —— | 建立电梯安全管理制度 | —— | —— | 建立电梯应急救援预案 | 岗位 | 综合管理办公室 | 张晔/赵延涛
|  | 4 | 现场标识 | 《特种设备使用标志》按规定固定在电梯轿厢易于乘客看见的部位 | 4级 | 蓝 | 坠落、剪切、触电、碰撞、挤压、受困或故障 | —— | 建立电梯安全管理制度 | —— | —— | 建立电梯应急救援预案 | 岗位 | 综合管理办公室 | 张晔/赵延涛
|  | 5 | 安全技术档案 | 按一梯一档建立安全技术档案； 档案文件内容和保存期限满足相关规定，安全技术档案至少包括以下内容： (1)使用登记证；(2)《特种设备使用登记表》； (3)电梯设计、制造技术资料和文件，包括设计文件、产品质量合格证明监督检验证书、型式试验证书等；(4)电梯定期自行检查记录(报告)和定期检验报告 | 4级 | 蓝 | 坠落、剪切、触电、碰撞、挤压、受困或故障 | —— | 建立电梯安全管理制度 | —— | —— | 建立电梯应急救援预案 | 岗位 | 综合管理办公室 | 张晔/赵延涛
|  | 6 | 应急预案及演练 | 建立特种设备事故应急专项预案； 按规定定期开展应急救援预案演练并保存应急救援预案演练记录 | 4级 | 蓝 | 坠落、剪切、触电、碰撞、挤压、受困或故障 | —— | 建立电梯安全管理制度 | 应急预案定期进行演练 | —— | 建立电梯应急救援预案 | 岗位 | 综合管理办公室 | 张晔/赵延涛
|  | 7 | 机房区域 | 1、安全通道通畅；机房及滑轮间警示标识齐全；机房环境良好 2、机房门门锁有效； 3、配备适合的灭火器材；在有效期内 4、机房内照明、通风正常；室内环境温度在5 ℃—40 ℃之间 | 4级 | 蓝 | 受困、碰撞、挤压 | 定期机房清理卫生 | 定期巡检机房 | —— | —— | 建立电梯应急救援预案 | 岗位 | 综合管理办公室 | 张晔/赵延涛
|  | 8 | 驱动主机 | 无异常噪音、振动、无渗漏油情况 | 4级 | 蓝 | 触电、碰撞、挤压、受困或故障 | 每半月进行检查维保 | 定期巡检机房 | —— | 维保时穿戴劳保用品 | —— | 岗位 | 综合管理办公室 | 张晔/赵延涛
|  | 9 | 联轴器 | 连接无松动，弹性元件无老化现象 | 4级 | 蓝 | 碰撞、挤压、受困或故障 | 每半月进行检查维保 | 定期巡检机房 | —— | 维保时穿戴劳保用品 | —— | 岗位 | 综合管理办公室 | 张晔/赵延涛
|  | 10 | 制动器 | 无异常噪音、制动能力满足要求 | 4级 | 蓝 | 坠落、剪切、触电、碰撞、挤压、受困或故障 | 每半月进行检查维保 | 定期巡检机房 | —— | 维保时穿戴劳保用品 | —— | 岗位 | 综合管理办公室 | 张晔/赵延涛
|  | 11 | 控制柜 | 各接线端子完整、线号清晰；各仪表显示正常 | 4级 | 蓝 | 坠落、触电、碰撞、挤压、受困或故障 | 每半月进行检查维保 | 定期巡检机房 | —— | 维保时穿戴劳保用品 | —— | 岗位 | 综合管理办公室 | 张晔/赵延涛
|  | 12 | 手动救援装置 | 手动救援装置能实现有效救援 | 4级 | 蓝 | 碰撞、挤压、受困 | 每半月进行检查维保 | 定期检查手动救援装置 | 培训手动救援装置使用方法 | —— | —— | 岗位 | 综合管理办公室 | 张晔/赵延涛
|  | 13 | 限速器 | 1、运转时无碰擦、卡阻，转动灵活，动作正常； 2、轮槽、限速器钢丝绳无严重油腻，磨损量、断丝数符合制造单位要求； | 4级 | 蓝 | 坠落、剪切、碰撞、挤压、受困或故障 | 每半月进行检查维保 | 定期巡检机房 | —— | —— | —— | 岗位 | 综合管理办公室 | 张晔/赵延涛
|  | 14 | 传动装置 | 1、驱动轮、导向轮轴承无异常声响、震动、润滑良好； 2、曳引轮槽、悬挂装置无油腻，张力均匀； 3、绳头组合螺母无松动、固定良好、无锈蚀，开口销完整； | 5级 | 蓝 | 坠落、剪切、碰撞、挤压、受困或故障 | 每半月进行检查维保 | 定期巡检机房 | —— | —— | —— | 岗位 | 综合管理办公室 | 刘军
|  | 15 | 编码器 | 清洁、安装牢固；编码器工作正常 | 6级 | 蓝 | 坠落、剪切、碰撞、挤压、受困或故障 | 每半月进行检查维保 | 定期巡检机房 | —— | —— | —— | 岗位 | 综合管理办公室 | 张晔/赵延涛
|  | 16 | 轿门 | 1、防撞击保护装置（安全触板、光幕、光电等）功能有效； 2、运行开启和关闭工作正常； 3、开门限制装置工作正常； 4、门扇各相关间隙符合要求 | 7级 | 蓝 | 坠落、剪切、碰撞、挤压、受困或故障 | 每半月进行检查维保 | —— | —— | —— | 建立电梯应急救援预案 | 岗位 | 综合管理办公室 | 张晔/赵延涛
|  | 17 | 轿厢 | 1、照明、风扇、应急照明工作正常； 2、轿内显示、指令按钮等系统齐全，有效； 3、层站召唤、层楼显示齐全、有效； 4、悬挂装置、补偿绳磨损量、断丝数符合要求； 5、轿顶、轿厢架、轿底、轿门及其附件安装螺栓紧固； 6、安全钳钳座无松动 | 8级 | 蓝 | 坠落、剪切、碰撞、挤压、受困或故障 | 每半月进行检查维保 | 轿厢日常检查；年度自行检查 | —— | —— | 建立电梯应急救援预案 | 岗位 | 综合管理办公室 | 张晔/赵延涛
|  | 18 | 层门 | 1、门锁能实现自动复位； 2、地坎与轿门地坎的水平间距符合厂家要求； 3、自动关门装置正常 4、靴衬、滚轮磨损量符合制造单位要求 5、门扇各相关间隙符合要求 | 9级 | 蓝 | 坠落、剪切、碰撞、挤压、受困或故障 | 每半月进行检查维保 | 轿厢日常检查；年度自行检查 | —— | —— | 建立电梯应急救援预案 | 岗位 | 综合管理办公室 | 张晔/赵延涛
|  | 19 | 层站 | 1、目视检查电梯平层精度小于10 mm（抽查）； 2、电梯外呼按钮齐全，按钮呼梯登记灯有效； 3、电梯楼层显示或到站指示齐全，无缺损；楼层显示正常； 4、锁梯开关、消防开关齐全或无缺损；消防开关玻璃无缺损，字迹清晰； | 10级 | 蓝 | 摔倒、碰撞、挤压、受困或故障 | 每半月进行检查维保 | 日常检查；年度自行检查 | —— | —— | 建立电梯应急救援预案 | 岗位 | 综合管理办公室 | 张晔/赵延涛
|  | 20 | 对重装置 | 1、对重/平衡重块及其压板无松动； 2、对重块标识清晰； 3、对重/平衡重的导轨支架固定、无松动； 4、对重靴衬间隙、磨损符合制造单位要求； | 11级 | 蓝 | 坠落、剪切、打击、碰撞、挤压、受困或故障 | 每半月进行检查维保 | 年度自行检查 | —— | —— | —— | 岗位 | 综合管理办公室 | 张晔/赵延涛
|  | 21 | 底坑 | 1、底坑停止装置工作正常； 2、底坑环境清洁、无渗水积水现象、照明正常； 3、耗能缓冲器电气安全装置功能有效，油量适宜，柱塞无锈蚀现象 4、限速器张紧轮装置和电气安全装置工作正常 5、缓冲器无松动 | 4级 | 蓝 | 触电、碰撞、挤压、受困或故障 | 每半月进行检查维保 | 年度自行检查 | —— | —— | —— | 岗位 | 综合管理办公室 | 张晔/赵延涛
2 | 蒸发器 | 1 | 本体、接口（阀门、管路）部位焊缝 | 无裂纹、过热、变形、泄漏、机械接触损伤等 | 4级 | 蓝 | 爆炸、泄漏、断裂 | 1.现场设置有可燃气体报警仪及监控系统； 2.定期检验。 | 特种设备定期检验;每小时巡检一次、发现问题及时处理。 |  | 3M防毒口罩、防毒面具 |  | 岗位 | 综合管理办公室 | 朱玉刚
|  | 2 | 检漏孔、信号孔 | 畅通，无漏液、漏气 | 5级 | 蓝 | 泄漏 | 1.现场设置有可燃气体报警仪及监控系统； | 每小时巡检一次、发现问题及时处理。 |  | 3M防毒口罩、防毒面具 |  | 岗位 | 综合管理办公室 | 朱玉刚
|  | 3 | 压力容器与相邻管道或者构件 | 无异常振动、响声或者相互摩擦 | 5级 | 蓝 | 变形、断裂 | 1.现场设置有可燃气体报警仪及监控系统； 2.定期检验。 | 每小时巡检一次、发现问题及时处理。 |  | 3M防毒口罩、防毒面具 |  | 岗位 | 综合管理办公室 | 朱玉刚
|  | 4 | 压力容器保温、绝热层、防腐层 | 1.外表面无腐蚀、无异常结霜、结露; 2.隔热层无破损、脱落、潮湿、跑冷 | 5级 | 蓝 | 故障 |  | 每月对设备防腐、保温进行检查，发现损坏及时更新。 |  | 安全帽 |  | 岗位 | 综合管理办公室 | 朱玉刚
|  | 5 | 压力容器支撑或者支座和基础 | 无损坏，基础无下沉、倾斜、开裂 | 5级 | 蓝 | 变形、断裂、坠落失控 |  | 每小时巡检、执行安全规程与操作法。 |  | 3M防毒口罩、防毒面具 |  | 岗位 | 综合管理办公室 | 朱玉刚
|  | 6 | 设备壁厚 | 内外表面应无超标腐蚀、减薄现象 | 4级 | 蓝 | 爆炸、泄漏 |  | 每次大修拆开人孔检查一次;每年进行一次测厚，并存留记录进行强度分析。 |  | 3M防毒口罩、防毒面具 |  | 岗位 | 综合管理办公室 | 朱玉刚
|  | 7 | 法兰 | 无泄漏 | 4级 | 蓝 | 泄漏 | 现场设置有可燃气体报警仪及监控系统 | 1.日常巡检、发现泄漏立即处理; 2.检修时使用力矩扳手，按程序进行紧固。 |  | 3M防毒口罩、防毒面具 |  | 岗位 | 综合管理办公室 | 朱玉刚
|  | 8 | 进出口调节阀 | 灵敏可靠，并定期进行日常检查维护 | 5级 | 蓝 | 故障 |  | 1．操作人员对安全联锁装置进行实时监控，发现异常及时汇报; 2．定期对连锁装置中的测量一仪表，执行机构（阀门）进行校验。 |  | 3M防毒口罩、防毒面具 |  | 岗位 | 综合管理办公室 | 朱玉刚
|  | 9 | 压力表 | 1.外观、精度等级、量程符合要求;2.在检定有效期内，封签符合规定;3.同一系统的压力表读数一致 | 5级 | 蓝 | 爆炸、泄漏 |  | 1.每小时巡检一次，发现问题及时通知仪表处理; 2.压力表定期检定，检定合格。 |  | 3M防毒口罩、防毒面具 |  | 岗位 | 综合管理办公室 | 朱玉刚
|  | 10 | 温度计 | 1.量程符合要求; 2.设有上限红线; 3.完好无损坏; 4.套管完好 | 5级 | 蓝 | 爆炸、爆燃 |  | 1.每小时巡检一次，发现问题及时通知仪表处理; 2.温度表定期检定，检定合格。 |  | 3M防毒口罩、防毒面具 |  | 岗位 | 综合管理办公室 | 朱玉刚
|  | 11 | 操作压力 | 控制在正常区间，严禁超压操作 | 4级 | 蓝 | 爆炸、泄漏 | 1.设有压力远传，时刻观测，发现问题及时调节处理； 2.设置紧急切断阀。 | 组织工艺技术人员审定操作压力控制指标，并对操作规程进行完善。 |  | 3M防毒口罩、防毒面具 |  | 岗位 | 综合管理办公室 | 朱玉刚
|  | 12 | 操作温度 | 控制在正常区间，严禁超温操作 | 4级 | 蓝 | 爆炸、爆燃 | 1.设有温度远传，时刻观测，发现问题及时调节处理； 2.设置紧急切断阀。 | 组织工艺技术人员审定操作温度控制指标，并对操作规程进行完善。 |  | 3M防毒口罩、防毒面具 |  | 岗位 | 综合管理办公室 | 朱玉刚
|  | 13 | 换热器列管 | 无泄漏 | 4级 | 蓝 | 爆燃、故障 | 1.定期取样分析壳程下游物料状况，进行综合分析判断； 2.定期检修，发现问题及时处理； |  |  |  |  | 岗位 | 综合管理办公室 | 朱玉刚
3 | 冷凝器 | 1 | 本体、接口（阀门、管路）部位焊缝 | 无裂纹、过热、变形、泄漏、机械接触损伤等 | 4级 | 蓝 | 爆炸、泄漏、断裂 | 1.现场设置有可燃气体报警仪及监控系统； 2.定期检验。 | 特种设备定期检验;每小时巡检一次、发现问题及时处理。 |  | 3M防毒口罩、防毒面具 |  | 岗位 | 综合管理办公室 | 朱玉刚
|  | 2 | 检漏孔、信号孔 | 畅通，无漏液、漏气 | 5级 | 蓝 | 泄漏 | 1.现场设置有可燃气体报警仪及监控系统； | 每小时巡检一次、发现问题及时处理。 |  | 3M防毒口罩、防毒面具 |  | 岗位 | 综合管理办公室 | 朱玉刚
|  | 3 | 压力容器与相邻管道或者构件 | 无异常振动、响声或者相互摩擦 | 5级 | 蓝 | 变形、断裂 | 1.现场设置有可燃气体报警仪及监控系统； 2.定期检验。 | 每小时巡检一次、发现问题及时处理。 |  | 3M防毒口罩、防毒面具 |  | 岗位 | 综合管理办公室 | 朱玉刚
|  | 4 | 压力容器保温、绝热层、防腐层 | 1.外表面无腐蚀、无异常结霜、结露; 2.隔热层无破损、脱落、潮湿、跑冷 | 5级 | 蓝 | 故障 |  | 每月对设备防腐、保温进行检查，发现损坏及时更新。 |  | 安全帽 |  | 岗位 | 综合管理办公室 | 朱玉刚
|  | 5 | 压力容器支撑或者支座和基础 | 无损坏，基础无下沉、倾斜、开裂 | 5级 | 蓝 | 变形、断裂、坠落失控 |  | 每小时巡检、执行安全规程与操作法。 |  | 3M防毒口罩、防毒面具 |  | 岗位 | 综合管理办公室 | 朱玉刚
|  | 6 | 设备壁厚 | 内外表面应无超标腐蚀、减薄现象 | 4级 | 蓝 | 爆炸、泄漏 |  | 每次大修拆开人孔检查一次;每年进行一次测厚，并存留记录进行强度分析。 |  | 3M防毒口罩、防毒面具 |  | 岗位 | 综合管理办公室 | 朱玉刚
|  | 7 | 法兰 | 无泄漏 | 4级 | 蓝 | 泄漏 | 现场设置有可燃气体报警仪及监控系统 | 1.日常巡检、发现泄漏立即处理; 2.检修时使用力矩扳手，按程序进行紧固。 |  | 3M防毒口罩、防毒面具 |  | 岗位 | 综合管理办公室 | 朱玉刚
|  | 8 | 进出口调节阀 | 灵敏可靠，并定期进行日常检查维护 | 5级 | 蓝 | 故障 |  | 1．操作人员对安全联锁装置进行实时监控，发现异常及时汇报; 2．定期对连锁装置中的测量一仪表，执行机构（阀门）进行校验。 |  | 3M防毒口罩、防毒面具 |  | 岗位 | 综合管理办公室 | 朱玉刚
|  | 9 | 压力表 | 1.外观、精度等级、量程符合要求; 2.在检定有效期内，封签符合规定;3.同一系统的压力表读数一致 | 5级 | 蓝 | 爆炸、泄漏 |  | 1.每小时巡检一次，发现问题及时通知仪表处理; 2.压力表定期检定，检定合格。 |  | 3M防毒口罩、防毒面具 |  | 岗位 | 综合管理办公室 | 朱玉刚
|  | 10 | 温度计 | 1.量程符合要求; 2.设有上限红线; 3.完好无损坏; 4.套管完好 | 5级 | 蓝 | 爆炸、爆燃 |  | 1.每小时巡检一次，发现问题及时通知仪表处理; 2.温度表定期检定，检定合格。 |  | 3M防毒口罩、防毒面具 |  | 岗位 | 综合管理办公室 | 朱玉刚
|  | 11 | 操作压力 | 控制在正常区间，严禁超压操作 | 4级 | 蓝 | 爆炸、泄漏 | 1.设有压力远传，时刻观测，发现问题及时调节处理； 2.设置紧急切断阀。 | 组织工艺技术人员审定操作压力控制指标，并对操作规程进行完善。 |  | 3M防毒口罩、防毒面具 |  | 岗位 | 综合管理办公室 | 朱玉刚
|  | 12 | 操作温度 | 控制在正常区间，严禁超温操作 | 4级 | 蓝 | 爆炸、爆燃 | 1.设有温度远传，时刻观测，发现问题及时调节处理； 2.设置紧急切断阀。 | 组织工艺技术人员审定操作温度控制指标，并对操作规程进行完善。 |  | 3M防毒口罩、防毒面具 |  | 岗位 | 综合管理办公室 | 朱玉刚
|  | 13 | 换热器列管 | 无泄漏 | 4级 | 蓝 | 爆燃、故障 | 1.定期取样分析壳程下游物料状况，进行综合分析判断； 2.定期检修，发现问题及时处理； |  |  |  |  | 岗位 | 综合管理办公室 | 朱玉刚
分析人： |  |  |  |  | 日期： |  |  | 审核人： |  | 日期： |  | 审定人： |  | 日期：

## 作业活动风险分级控制清单
作业活动风险分级管控清单
单位： | [10 empty] | 记录编号：HBZB/D-53-(201206)
风险点 |  | 作业步骤 (危险源) |  | 危险源或潜在事件 | 评价级别 | 管控级别 | 不符合标准情况及后果 | 管控措施 （包括现有措施和建议措施） |  |  |  |  | 管控层级 | 责任部门 | 责任人 | 备注
编号 | 名称 | 序号 | 名称 |  |  |  |  | 工程控制 | 管理措施 | 培训教育 | 个体防护 | 应急处置
1 | 电梯维保 | 1 | 机房保养工作 | 1、未放置“检修停用”标牌； 2、电梯未运行至最高层； 3、电梯仍在运行； | 4级 | 蓝 | 坠落、受困、伤人 | —— | 保养时各层放置“检修停用”标牌； | —— | —— | 设置求救电话，加强应急演练 | 岗位 | 综合管理办公室 | 张晔/赵延涛 | 维保单位进行作业
|  | 2 | 轿厢及轿顶检查保养 | 1、未放置“检修停用”标牌； 2、轿门或层门卡住； 3、无关人员进入； | 4级 | 蓝 | 坠落、受困、触电、伤人 | 电梯状态设置到维保状态 | 保养时各层放置“检修停用”标牌； | —— | 佩戴劳保用品 | —— | 部门 | 综合管理办公室 | 刘军 | 维保单位进行作业
|  | 3 | 层站检查保养 | 1、未放置“检修停用”标牌； 2、轿门或层门卡住； 3、无关人员进入； | 4级 | 蓝 | 坠落、受困、触电、伤人 | 电梯状态设置到维保状态 | 保养时各层放置“检修停用”标牌； | —— | 佩戴劳保用品 | —— | 岗位 | 综合管理办公室 | 张晔/赵延涛 | 维保单位进行作业
|  | 4 | 底坑检查 | 1、渗水、触电； 2、人员被困； 3、其余人员误操作 | 4级 | 蓝 | 坠落、受困、触电、伤人 | 电梯状态设置到维保状态 | —— | —— | 佩戴劳保用品 | —— | 岗位 | 综合管理办公室 | 张晔/赵延涛 | 维保单位进行作业
分析人： |  |  |  |  | 日期： |  |  | 审核人： |  | 日期： |  | 审定人： |  | 日期：

## 生产现场类隐患排查治理清单
生产现场类隐患排查治理清单（作业活动+特种设备）
单位： | [13 empty] | 记录编号：HBZB/D-53-(201206)
风险点 |  |  |  |  | 排查内容与排查标准 |  |  |  | 日常排查 |  | 定期排查 |  |  | 专项排查 | 重点时段排查 |  | 事故类比排查
编号 | 类型 | 名称 | 风险点等级 | 责任部门 | 检查项目 |  | 检查要求 | 管控措施 | 交接班 | 每日检测 | 月度检查 | 季度检查 | 年度检查 | 专项排查 | 重大活动前检查 | 节前检查 | 类比排查
| 特种设备 |  |  |  | 序号 | 名称 |  |  | 排查周期/组织级别 | 排查周期/组织级别 | 排查周期/组织级别 | 排查周期/组织级别 | 排查周期/组织级别 | 排查周期/组织级别 | 排查周期/组织级别 | 排查周期/组织级别 | 排查周期/组织级别
1 | 特种设备 | 客梯 | 四级 | 部门级 | 1 | 人员持证情况 | 电梯安全管理人员 1.人员持证；2.作业证在有效期内；3.作业内容与证书项目相符。 | 1、建立电梯安全管理制度； 2、建立电梯应急救援预案。 | —— | —— | —— | 每季度/公司 | 每年/公司 | 不定期/部门 | 不定期/公司 | 节前/公司 | 不定期/部门
[5 empty] | 2 | 人员安全培训情况 | 按规定定期开展安全培训，培训覆盖相关人员 | 1、制定培训计划，定期对人员进行培训； 2、建立电梯应急救援预案。 | —— | —— | —— | 每季度/公司 | 每年/公司 | 不定期/部门 | 不定期/公司 | 节前/公司 | 不定期/部门
[5 empty] | 3 | 设备使用登记 | 在电梯投入使用前或者投入使用后30日内，向电梯所在地的直辖市或者设区的市的特种设备安全监督管理部门申请办理使用登记 | 1、建立电梯安全管理制度； 2、建立电梯应急救援预案。 | —— | —— | —— | 每季度/公司 | 每年/公司 | 不定期/部门 | 不定期/公司 | 节前/公司 | 不定期/部门
[5 empty] | 4 | 现场标识 | 《特种设备使用标志》按规定固定在电梯轿厢易于乘客看见的部位 | 1、建立电梯安全管理制度； 2、建立电梯应急救援预案。 | —— | 每日/岗位 | 每月/部门 | 每季度/公司 | 每年/公司 | 不定期/部门 | 不定期/公司 | 节前/公司 | 不定期/部门
[5 empty] | 5 | 安全技术档案 | 按一梯一档建立安全技术档案； 档案文件内容和保存期限满足相关规定，安全技术档案至少包括以下内容： (1)使用登记证；(2)《特种设备使用登记表》； (3)电梯设计、制造技术资料和文件，包括设计文件、产品质量合格证明监督检验证书、型式试验证书等；(4)电梯定期自行检查记录(报告)和定期检验报告 | 1、建立电梯安全管理制度； 2、建立电梯应急救援预案。 | —— | —— | 每月/部门 | 每季度/公司 | 每年/公司 | 不定期/部门 | 不定期/公司 | 节前/公司 | 不定期/部门
2 | 特种设备 | 客梯 | 四级 | 部门级 | 6 | 应急预案及演练 | 建立特种设备事故应急专项预案； 按规定定期开展应急救援预案演练并保存应急救援预案演练记录 | 1、建立电梯安全管理制度； 2、建立电梯应急救援预案； 3、应急预案定期进行演练 | —— | —— | —— | 每季度/公司 | 每年/公司 | 不定期/部门 | 不定期/公司 | 节前/公司 | 不定期/部门
[5 empty] | 7 | 机房区域 | 1、安全通道通畅；机房及滑轮间警示标识齐全；机房环境良好 2、机房门门锁有效； 3、配备适合的灭火器材；在有效期内 4、机房内照明、通风正常；室内环境温度在5 ℃—40 ℃之间 | 1、定期机房清理卫生； 2、定期巡检机房； 3、建立电梯应急救援预案 | —— | 每天/岗位 | 半月/部门 | 每季度/公司 | 每年/公司 | 不定期/部门 | 不定期/公司 | 节前/公司 | 不定期/部门
[5 empty] | 8 | 驱动主机 | 无异常噪音、振动、无渗漏油情况 | 1、每半月进行检查维保； 2、定期巡检机房； 3、维保时穿戴劳保用品 | —— | 每天/岗位 | 半月/部门 | 每季度/公司 | 每年/公司 | 不定期/部门 | 不定期/公司 | 节前/公司 | 不定期/部门
[5 empty] | 9 | 联轴器 | 连接无松动，弹性元件无老化现象 | 1、每半月进行检查维保； 2、定期巡检机房； 3、维保时穿戴劳保用品 | —— | 每天/岗位 | 半月/部门 | 每季度/公司 | 每年/公司 | 不定期/部门 | 不定期/公司 | 节前/公司 | 不定期/部门
[5 empty] | 10 | 制动器 | 无异常噪音、制动能力满足要求 | 1、每半月进行检查维保； 2、定期巡检机房； 3、维保时穿戴劳保用品 | —— | 每天/岗位 | 半月/部门 | 每季度/公司 | 每年/公司 | 不定期/部门 | 不定期/公司 | 节前/公司 | 不定期/部门
[5 empty] | 11 | 控制柜 | 各接线端子完整、线号清晰；各仪表显示正常 | 1、每半月进行检查维保； 2、定期巡检机房； 3、维保时穿戴劳保用品 | —— | 每天/岗位 | 半月/部门 | 每季度/公司 | 每年/公司 | 不定期/部门 | 不定期/公司 | 节前/公司 | 不定期/部门
[5 empty] | 12 | 手动救援装置 | 手动救援装置能实现有效救援 | 1、每半月进行检查维保； 2、定期巡检机房； 3、培训手动救援装置使用方法 | —— | 每天/岗位 | 半月/部门 | 每季度/公司 | 每年/公司 | 不定期/部门 | 不定期/公司 | 节前/公司 | 不定期/部门
3 | 特种设备 | 客梯 | 四级 |  | 13 | 限速器 | 1、运转时无碰擦、卡阻，转动灵活，动作正常； 2、轮槽、限速器钢丝绳无严重油腻，磨损量、断丝数符合制造单位要求； | 1、每半月进行检查维保； 2、定期巡检机房； | —— | 每天/岗位 | 半月/部门 | 每季度/公司 | 每年/公司 | 不定期/部门 | 不定期/公司 | 节前/公司 | 不定期/部门
[5 empty] | 14 | 传动装置 | 1、驱动轮、导向轮轴承无异常声响、震动、润滑良好； 2、曳引轮槽、悬挂装置无油腻，张力均匀； 3、绳头组合螺母无松动、固定良好、无锈蚀，开口销完整； | 1、每半月进行检查维保； 2、定期巡检机房； | —— | 每天/岗位 | 半月/部门 | 每季度/公司 | 每年/公司 | 不定期/部门 | 不定期/公司 | 节前/公司 | 不定期/部门
[5 empty] | 15 | 编码器 | 清洁、安装牢固；编码器工作正常 | 1、每半月进行检查维保； 2、定期巡检机房； | —— | 每天/岗位 | 半月/部门 | 每季度/公司 | 每年/公司 | 不定期/部门 | 不定期/公司 | 节前/公司 | 不定期/部门
[5 empty] | 16 | 轿门 | 1、防撞击保护装置（安全触板、光幕、光电等）功能有效； 2、运行开启和关闭工作正常； 3、开门限制装置工作正常； 4、门扇各相关间隙符合要求 | 1、每半月进行检查维保； 2、建立电梯应急救援预案 | —— | 每天/岗位 | 半月/部门 | 每季度/公司 | 每年/公司 | 不定期/部门 | 不定期/公司 | 节前/公司 | 不定期/部门
[5 empty] | 17 | 轿厢 | 1、照明、风扇、应急照明工作正常； 2、轿内显示、指令按钮等系统齐全，有效； 3、层站召唤、层楼显示齐全、有效； 4、悬挂装置、补偿绳磨损量、断丝数符合要求； 5、轿顶、轿厢架、轿底、轿门及其附件安装螺栓紧固； 6、安全钳钳座无松动 | 1、每半月进行检查维保； 2、轿厢日常检查；年度自行检查； 3、建立电梯应急救援预案 | —— | 每天/岗位 | 半月/部门 | 每季度/公司 | 每年/公司 | 不定期/部门 | 不定期/公司 | 节前/公司 | 不定期/部门
3 | 特种设备 | 客梯 | 四级 |  | 18 | 层门 | 1、门锁能实现自动复位； 2、地坎与轿门地坎的水平间距符合厂家要求； 3、自动关门装置正常 4、靴衬、滚轮磨损量符合制造单位要求 5、门扇各相关间隙符合要求 | 1、每半月进行检查维保； 2、轿厢日常检查；年度自行检查； 3、建立电梯应急救援预案 | —— | 每天/岗位 | 半月/部门 | 每季度/公司 | 每年/公司 | 不定期/部门 | 不定期/公司 | 节前/公司 | 不定期/部门
[5 empty] | 19 | 层站 | 1、目视检查电梯平层精度小于10 mm（抽查）； 2、电梯外呼按钮齐全，按钮呼梯登记灯有效； 3、电梯楼层显示或到站指示齐全，无缺损；楼层显示正常； 4、锁梯开关、消防开关齐全或无缺损；消防开关玻璃无缺损，字迹清晰； | 1、每半月进行检查维保； 2、日常检查；年度自行检查； 3、建立电梯应急救援预案 | —— | 每天/岗位 | 半月/部门 | 每季度/公司 | 每年/公司 | 不定期/部门 | 不定期/公司 | 节前/公司 | 不定期/部门
[5 empty] | 20 | 对重装置 | 1、对重/平衡重块及其压板无松动； 2、对重块标识清晰； 3、对重/平衡重的导轨支架固定、无松动； 4、对重靴衬间隙、磨损符合制造单位要求； | 1、每半月进行检查维保； 2、定期巡检机房； | —— | 每天/岗位 | 半月/部门 | 每季度/公司 | 每年/公司 | 不定期/部门 | 不定期/公司 | 节前/公司 | 不定期/部门
[5 empty] | 21 | 底坑 | 1、底坑停止装置工作正常； 2、底坑环境清洁、无渗水积水现象、照明正常； 3、耗能缓冲器电气安全装置功能有效，油量适宜，柱塞无锈蚀现象 4、限速器张紧轮装置和电气安全装置工作正常 5、缓冲器无松动 | 1、每半月进行检查维保； 2、定期巡检机房； | —— | 每天/岗位 | 半月/部门 | 每季度/公司 | 每年/公司 | 不定期/部门 | 不定期/公司 | 节前/公司 | 不定期/部门
2 | 压力容器 | 蒸发器 | 四级 | 岗位级 | 1 | 本体、接口（阀门、管路）部位焊缝 | 无裂纹、过热、变形、泄漏、机械接触损伤等。 | 压力容器定期检验；每小时巡检一次、发现问题及时处理。 | —— | 每天/岗位级 | 半月/部门级 | 季度/部门级 | 每年/部门级 | 不定期/部门级 | 不定期/公司 | 节前/公司 | 不定期/部门
[5 empty] | 2 | 检漏孔、信号孔 | 畅通，无漏液、漏气。 | 1.现场设置有可燃气体报警仪及监控系统； | —— | 每天/岗位级 | 半月/部门级 | 季度/部门级 | 每年/部门级 | 不定期/部门级 | 不定期/公司 | 节前/公司 | 不定期/部门
[5 empty] | 3 | 压力容器与相邻管道或者构件 | 无异常振动、响声或者相互摩擦 | 每小时巡检一次、发现问题及时处理。 | —— | 每天/岗位级 | 半月/部门级 | 季度/部门级 | 每年/部门级 | 不定期/部门级 | 不定期/公司 | 节前/公司 | 不定期/部门
[5 empty] | 4 | 压力容器保温、绝热层、防腐层 | 1.外表面无腐蚀、无异常结霜、结露；2.隔热层无破损、脱落、潮湿、跑冷。 | 每月对设备防腐、保温进行检查，发现损坏及时更新。 | —— | 每天/岗位级 | 半月/部门级 | 季度/部门级 | 每年/部门级 | 不定期/部门级 | 不定期/公司 | 节前/公司 | 不定期/部门
[5 empty] | 5 | 压力容器支撑或者支座和基础 | 无损坏，基础无下沉、倾斜、开裂。 | 每小时巡检、执行安全规程与操作法。 | —— | 每天/岗位级 | 半月/部门级 | 季度/部门级 | 每年/部门级 | 不定期/部门级 | 不定期/公司 | 节前/公司 | 不定期/部门
[5 empty] | 6 | 设备壁厚 | 内外表面应无超标腐蚀、减薄现象 | 每次大修拆开人孔检查一次；每年进行一次测厚，并存留记录进行强度分析。 | —— | 每天/岗位级 | 半月/部门级 | 季度/部门级 | 每年/部门级 | 不定期/部门级 | 不定期/公司 | 节前/公司 | 不定期/部门
[5 empty] | 7 | 法兰 | 无泄漏 | 1.日常巡检、发现泄漏立即处理；2.检修时使用力矩扳手，按程序进行紧固。 | —— | 每天/岗位级 | 半月/部门级 | 季度/部门级 | 每年/部门级 | 不定期/部门级 | 不定期/公司 | 节前/公司 | 不定期/部门
[5 empty] | 8 | 压力表 | 1.外观、精度等级、量程符合要求；2.在检定有效期内，封签符合规定； 3.同一系统的压力表读数一致。 | 1.每小时巡检一次，发现问题及时通知仪表处理；2.压力表定期检定，检定合格。 | —— | 每天/岗位级 | 半月/部门级 | 季度/部门级 | 每年/部门级 | 不定期/部门级 | 不定期/公司 | 节前/公司 | 不定期/部门
[5 empty] | 9 | 温度计 | 1.量程符合要求；2.设有上限红线；3.完好无损坏；4.套管完好。 | 1.每小时巡检一次，发现问题及时通知仪表处理；2.压力表定期检定，检定合格。 | —— | 每天/岗位级 | 半月/部门级 | 季度/部门级 | 每年/部门级 | 不定期/部门级 | 不定期/公司 | 节前/公司 | 不定期/部门
[5 empty] | 10 | 液位计 | 无泄漏，液位显示准确。 | 1.每小时巡检一次、发现问题及时处理；2.液位计定期组织检定，检定合格。 | —— | 每天/岗位级 | 半月/部门级 | 季度/部门级 | 每年/部门级 | 不定期/部门级 | 不定期/公司 | 节前/公司 | 不定期/部门
[5 empty] | 11 | 操作压力 | 控制在正常区间，严禁超压操作 | 组织工艺技术人员审定操作压力控制指标，并对操作规程进行完善。 | —— | 每天/岗位级 | 半月/部门级 | 季度/部门级 | 每年/部门级 | 不定期/部门级 | 不定期/公司 | 节前/公司 | 不定期/部门
[5 empty] | 12 | 操作温度 | 控制在正常区间，严禁超温操作 | 组织工艺技术人员审定操作温度控制指标，并对操作规程进行完善。 | —— | 每天/岗位级 | 半月/部门级 | 季度/部门级 | 每年/部门级 | 不定期/部门级 | 不定期/公司 | 节前/公司 | 不定期/部门
[5 empty] | 13 | 换热器列管 | 无泄漏 | 1.定期取样分析壳程下游物料状况，进行综合分析判断；2.定期检修，发现问题及时处理；3.采用技术手段对列管及管板角焊缝易损部位进行检测，并对比分析提前预判可能的损坏情况。 | —— | 每天/岗位级 | 半月/部门级 | 季度/部门级 | 每年/部门级 | 不定期/部门级 | 不定期/公司 | 节前/公司 | 不定期/部门
3 | 压力容器 | 冷凝器 | 四级 | 岗位级 | 1 | 本体、接口（阀门、管路）部位焊缝 | 无裂纹、过热、变形、泄漏、机械接触损伤等。 | 压力容器定期检验；每小时巡检一次、发现问题及时处理。 | —— | 每天/岗位级 | 半月/部门级 | 季度/部门级 | 每年/部门级 | 不定期/部门级 | 不定期/公司 | 节前/公司 | 不定期/部门
3 | 压力容器 | 冷凝器 | 四级 | 岗位级 | 2 | 检漏孔、信号孔 | 畅通，无漏液、漏气。 | 1.现场设置有可燃气体报警仪及监控系统； | —— | 每天/岗位级 | 半月/部门级 | 季度/部门级 | 每年/部门级 | 不定期/部门级 | 不定期/公司 | 节前/公司 | 不定期/部门
[5 empty] | 3 | 压力容器与相邻管道或者构件 | 无异常振动、响声或者相互摩擦 | 每小时巡检一次、发现问题及时处理。 | —— | 每天/岗位级 | 半月/部门级 | 季度/部门级 | 每年/部门级 | 不定期/部门级 | 不定期/公司 | 节前/公司 | 不定期/部门
[5 empty] | 4 | 压力容器保温、绝热层、防腐层 | 1.外表面无腐蚀、无异常结霜、结露；2.隔热层无破损、脱落、潮湿、跑冷。 | 每月对设备防腐、保温进行检查，发现损坏及时更新。 | —— | 每天/岗位级 | 半月/部门级 | 季度/部门级 | 每年/部门级 | 不定期/部门级 | 不定期/公司 | 节前/公司 | 不定期/部门
[5 empty] | 5 | 压力容器支撑或者支座和基础 | 无损坏，基础无下沉、倾斜、开裂。 | 每小时巡检、执行安全规程与操作法。 | —— | 每天/岗位级 | 半月/部门级 | 季度/部门级 | 每年/部门级 | 不定期/部门级 | 不定期/公司 | 节前/公司 | 不定期/部门
[5 empty] | 6 | 设备壁厚 | 内外表面应无超标腐蚀、减薄现象 | 每次大修拆开人孔检查一次；每年进行一次测厚，并存留记录进行强度分析。 | —— | 每天/岗位级 | 半月/部门级 | 季度/部门级 | 每年/部门级 | 不定期/部门级 | 不定期/公司 | 节前/公司 | 不定期/部门
[5 empty] | 7 | 法兰 | 无泄漏 | 1.日常巡检、发现泄漏立即处理；2.检修时使用力矩扳手，按程序进行紧固。 | —— | 每天/岗位级 | 半月/部门级 | 季度/部门级 | 每年/部门级 | 不定期/部门级 | 不定期/公司 | 节前/公司 | 不定期/部门
[5 empty] | 8 | 压力表 | 1.外观、精度等级、量程符合要求；2.在检定有效期内，封签符合规定； 3.同一系统的压力表读数一致。 | 1.每小时巡检一次，发现问题及时通知仪表处理；2.压力表定期检定，检定合格。 | —— | 每天/岗位级 | 半月/部门级 | 季度/部门级 | 每年/部门级 | 不定期/部门级 | 不定期/公司 | 节前/公司 | 不定期/部门
[5 empty] | 9 | 温度计 | 1.量程符合要求；2.设有上限红线；3.完好无损坏；4.套管完好。 | 1.每小时巡检一次，发现问题及时通知仪表处理；2.压力表定期检定，检定合格。 | —— | 每天/岗位级 | 半月/部门级 | 季度/部门级 | 每年/部门级 | 不定期/部门级 | 不定期/公司 | 节前/公司 | 不定期/部门
[5 empty] | 10 | 液位计 | 无泄漏，液位显示准确。 | 1.每小时巡检一次、发现问题及时处理；2.液位计定期组织检定，检定合格。 | —— | 每天/岗位级 | 半月/部门级 | 季度/部门级 | 每年/部门级 | 不定期/部门级 | 不定期/公司 | 节前/公司 | 不定期/部门
[5 empty] | 11 | 操作压力 | 控制在正常区间，严禁超压操作 | 组织工艺技术人员审定操作压力控制指标，并对操作规程进行完善。 | —— | 每天/岗位级 | 半月/部门级 | 季度/部门级 | 每年/部门级 | 不定期/部门级 | 不定期/公司 | 节前/公司 | 不定期/部门
[5 empty] | 12 | 操作温度 | 控制在正常区间，严禁超温操作 | 组织工艺技术人员审定操作温度控制指标，并对操作规程进行完善。 | —— | 每天/岗位级 | 半月/部门级 | 季度/部门级 | 每年/部门级 | 不定期/部门级 | 不定期/公司 | 节前/公司 | 不定期/部门
3 | 压力容器 | 冷凝器 | 四级 | 岗位级 | 13 | 换热器列管 | 无泄漏 | 1.定期取样分析壳程下游物料状况，进行综合分析判断；2.定期检修，发现问题及时处理；3.采用技术手段对列管及管板角焊缝易损部位进行检测，并对比分析提前预判可能的损坏情况。 | —— | 每天/岗位级 | 半月/部门级 | 季度/部门级 | 每年/部门级 | 不定期/部门级 | 不定期/公司 | 节前/公司 | 不定期/部门
4 | 作业活动 | 电梯维保 | 四级 | 岗位级 | 1 | 机房保养工作 | 1、未放置“检修停用”标牌； 2、电梯未运行至最高层； 3、电梯仍在运行； | 1、保养时各层放置“检修停用”标牌； 2、设置求救电话，加强应急演练 | —— | —— | 每半月/部门 | 每季度/公司 | 每年/公司 | 不定期/部门 | 不定期/公司 | 节前/公司 | 不定期/部门
[5 empty] | 2 | 轿厢及轿顶检查保养 | 1、未放置“检修停用”标牌； 2、轿门或层门卡住； 3、无关人员进入； | 1、电梯状态设置到维保状态； 2、保养时各层放置“检修停用”标牌； 3、佩戴劳保用品 | —— | —— | 每半月/部门 | 每季度/公司 | 每年/公司 | 不定期/部门 | 不定期/公司 | 节前/公司 | 不定期/部门
[5 empty] | 3 | 层站检查保养 | 1、未放置“检修停用”标牌； 2、轿门或层门卡住； 3、无关人员进入； | 1、电梯状态设置到维保状态； 2、保养时各层放置“检修停用”标牌； 3、佩戴劳保用品 | —— | —— | 每半月/部门 | 每季度/公司 | 每年/公司 | 不定期/部门 | 不定期/公司 | 节前/公司 | 不定期/部门
[5 empty] | 4 | 底坑检查 | 1、渗水、触电； 2、人员被困； 3、其余人员误操作 | 1、电梯状态设置到维保状态； 2、佩戴劳保用品 | —— | —— | 每半月/部门 | 每季度/公司 | 每年/公司 | 不定期/部门 | 不定期/公司 | 节前/公司 | 不定期/部门

## 生产现场类隐患排查治理台账 (hidden)
生产现场类隐患排查治理台账（作业活动+特种设备）
单位：综合管理办公室 | [20 empty] | 记录编号：***
风险点 |  |  |  |  | 排查内容与排查标准 |  |  |  | 计划过程 |  |  |  | 排查过程 | [5 empty] | 整改过程 |  |  |  |  | 验收过程
编号 | 类型 | 名称 | 风险点等级 | 责任部门 | 检查项目 |  | 检查要求 | 管控措施 | 排查类型 | 排查周期 | 责任部门 | 责任人 | 排查结果 | 隐患描述 | 隐患级别 | 排查人 | 排查时间 | 形成原因分析 | 整改措施 | 整改责任部门 | 整改责任人 | 整改期限 | 资金额 | 验收时间 | 验收人 | 验收情况
[5 empty] | 序号 | 名称
1 | 特种设备 | 电梯 | 蓝色 | 电梯管理员
2 | 设备/作业活动 |  | 蓝色 | 岗位/班组/部门/公司

## 基础管理类隐患排查治理清单
基础管理类隐患排查治理清单（特种设备+作业活动）
单位： | [5 empty] | 记录编号：HBZB/D-53-(201207)
序号 | 排查项目 | 排查内容与排查要求 | 定期排查 |  |  | 专项排查 | 重点时段排查 |  | 事故类比排查
|  |  | 月度检查 | 季度检查 | 年度检查 | 名称 | 重大活动前检查 | 节前检查 | 类比排除
|  |  | 排查周期/组织级别 | 排查周期/组织级别 | 排查周期/组织级别 | 排查周期/组织级别 | 排查周期/组织级别 | 排查周期/组织级别 | 排查周期/组织级别
1 | 电梯责任 主体 | 使用单位承担电梯使用安全与节能主体责任，能够履行安全管理义务、承担安全首负责任的单位或者个人。对发现的异常情况及时处理并且记录，保证在用电梯处于正常使用状态。 | —— | —— | 每年/公司 | 不定期/公司 | —— | —— | 不定期/公司
2 | 电梯管理人员 | 电梯设置安全管理人员人，并且取得相应的特种设备安全管理人员资格证书，且在有效期内。 | —— | 每季度/公司 | 每年/公司 | 不定期/公司 | —— | —— | 不定期/公司
3 | 电梯管理制度 | 建立电梯相关的管理制度 | —— | —— | 每年/公司 | —— | —— | —— | ——
4 | 电梯技术档案 | 建立电梯台账，逐台建立安全技术档案，档案内容齐全。 | —— | 每季度/公司 | 每年/公司 | 不定期/公司 | —— | —— | 不定期/公司
5 | 电梯使用登记 | （1）电梯在投入使用前或者投入使用后30日内，使用单位应当向电梯所在地的直辖市或者设区的市的特种设备安全监管部门申请办理使用登记。办理使用登记的直辖市或者设区的市的特种设备安全监管部门，可以委托下一级特种设备安全监管部门（以下简称登记机关）办理使用登记； （2）办理使用登记，领取《特种设备使用登记证》，设备注销时交回使用登记证。 | —— | —— | —— | —— | —— | —— | ——
6 | 电梯警示标识 | 在电梯轿厢内或者出入口显著位置张贴电梯使用安全注意事项、特种设备使用标志和警示标志。 | —— | 每季度/公司 | 每年/公司 | 不定期/公司 | 不定期/公司 | 不定期/公司 | 不定期/公司
7 | 电梯使用年限 | 电梯达到设计使用年限、使用单位认为可以继续使用的，应当按照安全技术规范及相关产品标准的要求，经检验或者安全评估合格，由使用单位安全负责人同意、主要负责人批准，办理使用登记变更后，方可继续使用。允许继续使用的，应当采取加强检验、检测和维护保养等措施，确保使用安全。 | —— | —— | 每年/公司 | —— | ——
8 | 日常检查记录 | 对在用电梯进行经常性维护保养和自行检查，及时排查和消除事故隐患； | 每月/部门 | 每季度/公司 | 每年/公司 | 不定期/公司 | 不定期/公司 | 不定期/公司 | 不定期/公司
9 | 电梯定期检验 | （1）使用单位应当在特种设备定期检验有效期届满前的1个月以内，向特种设备检验机构提出定期检验申请，并且做好相关的准备工作； （2）对在用电梯的安全附件、安全保护装置及其附属仪器仪表进行定期校验（检定、校准，下同）、检修，及时提出定期检验和能效测试申请，接受定期检验和能效测试，并且做好相关配合工作； （3）检验结论为合格时，使用单位应当按照检验结论确定的参数使用特种设备。 | —— | —— | 每年/公司 | 不定期/公司 | 不定期/公司 | 不定期/公司 | 不定期/公司
10 | 电梯安全隐患整改 | （1）使用单位应当按照隐患排查治理制度进行隐患排查，发现事故隐患应当及时消除，待隐患消除后，方可继续使用。 （2）特种设备在使用中发现异常情况的，作业人员或者维护保养人员应当立即采取紧急措施，并且按照规定的程序向使用单位特种设备安全管理人员和单位有关负责人报告。 使用单位应当对出现故障或者发生异常情况的特种设备及时进行全面检查，查明故障和异常情况原因，并且及时采取有效措施，必要时停止运行，安排检验、检测，不得带病运行、冒险作业，待故障、异常情况消除后，方可继续使用。 | 每月/部门 | 每季度/公司 | 每年/公司 | 不定期/公司 | 不定期/公司 | 不定期/公司 | 不定期/公司
11 | 电梯应急救援预案 | 按照规则要求设置特种设备安全管理机构和配备专职安全管理员的使用单位，应当制定特种设备事故应急专项预案，每年至少演练一次，并且作出记录；其他使用单位可以在综合应急预案中编制特种设备事故应急的内容，适时开展特种设备事故应急演练，并且做出记录。 | —— | —— | 每年/公司 | 不定期/公司 | 不定期/公司 | 不定期/公司 | 不定期/公司
12 | 固定式压力容器安全管理机构设置 | 使用单位应设置特种设备安全管理机构，逐台落实安全责任人。 |  | 每季度/公司级 | 每年/公司级 | 不定时/公司级 | 不定时/公司级 | 节假日前/公司级 | 不定时/公司级
13 | 固定式压力容器安全管理负责人配备 | 应当配备安全管理负责人，安全管理负责人还应当取得特种设备安全管理A证。 |  | 每季度/公司级 | 每年/公司级 | 不定时/公司级 | 不定时/公司级 | 节假日前/公司级 | 不定时/公司级
14 | 固定式压力容器安全管理员配备 | 使用石化与化工成套装置的固定式压力容器使用单位，以及使用5台以上（含5台）第Ⅲ类固定式压力容器的单位，或者使用固定式压力容器总量20台以上（含20台）的单位，应当配备专职安全管理员，并取得特种设备安全管理A证； |  | 每季度/公司级 | 每年/公司级 | 不定时/公司级 | 不定时/公司级 | 节假日前/公司级 | 不定时/公司级
15 | 固定式压力容器使用年限 | 达到设计使用年限的压力容器(未规定设计使用年限，但是使用超过20年的压力容器视为达到设计使用年限)，如果要继续使用，使用单位应当委托有检验资质的特种设备检验机构参照定期检验的有关规定对其进行检验，必要时按照《固定式压力容器安全技术监察规程》8.9的要求进行安全评估(合于使用评价)，经过使用单位主要负责人批准后，办理使用登记证书变更，方可继续使用。 | 每月/部门级 | 每季度/公司级 | 每年/公司级 | 不定时/公司级 | 不定时/公司级 | 节假日前/公司级 | 不定时/公司级
16 | 固定式压力容器装卸连接装置要求 | 在移动式压力容器和固定式压力容器之间进行装卸作业的，其连接装置应当符合以下要求： （1）压力容器与装卸管道或者装卸软管使用可靠的连接方式； （2）有防止装卸管道或者装卸软管拉脱的连锁保护装置； （3）所选用装卸管道或者装卸软管的材料与介质、低温工况相适应，装卸高（低）压液化气体、冷冻液化气体和液体的装卸用管的公称压力不得小于装卸系统工作压力的2倍，装卸压缩气体的装卸用管公称压力不得小于装卸系统工作压力的1.3倍，其最小爆破压力大于4倍的公称压力； （4）充装单位或者使用单位对装卸软管必须每年进行1次耐压试验，试验压力为1.5倍的公称压力，无渗漏无异常变形为合格，试验结果要有记录和试验人员的签字。 | 每月/部门级 | 每季度/公司级 | 每年/公司级 | 不定时/公司级 | 不定时/公司级 | 节假日前/公司级 | 不定时/公司级
17 | 固定式压力容器修理及带压密封安全要求 | 压力容器内部有压力时，不得进行任何修理。出现紧急泄漏需进行带压密封时，使用单位应当按照设计规定提出有效的操作要求和防护措施，并且经过使用单位安全管理负责人批准。 带压密封作业人员在实际操作时，使用单位安全管理部门应当派人进行现场监督。 | 每月/部门级 | 每季度/公司级 | 每年/公司级 | 不定时/公司级 | 不定时/公司级 | 节假日前/公司级 | 不定时/公司级
18 | 固定式压力容器经常性维护保养 | 使用单位应当建立压力容器装置巡检制度，并且对压力容器本体及其安全附件、装卸附件、安全保护装置、测量调控装置、附属仪器仪表进行经常性维护保养。对发现的异常情况及时处理并且记录，保证在用压力容器始终处于正常使用状态。 | 每月/部门级 | 每季度/公司级 | 每年/公司级 | 不定时/公司级 | 不定时/公司级 | 节假日前/公司级 | 不定时/公司级
19 | 固定式压力容器月度检查 | 使用单位每月对所使用的压力容器至少进行1次月度检查，并且应当记录检查情况；当年度检查与月度检查时间重合时，可不再进行月度检查。月度检查内容主要为安全附件、装卸附件、安全保护装置、测量调控装置、附属仪器仪表是否完好，各密封面有无泄漏，以及其他异常情况等。 | 每月/部门级 | 每季度/公司级 | 每年/公司级 | 不定时/公司级 | 不定时/公司级 | 节假日前/公司级 | 不定时/公司级
20 | 固定式压力容器年度检查 | 使用单位每年对所使用的压力容器至少进行1次年度检查，年度检查按照《固定式压力容器安全技术监察规程》7.2的要求进行。年度检查工作完成后，应当进行压力容器使用安全状况分析，并且对年度检查中发现的隐患及时消除。 |  | 每季度/公司级 | 每年/公司级 | 不定时/公司级 | 不定时/公司级 | 节假日前/公司级 | 不定时/公司级
21 |  | 年度检查项目： 年度检查至少包括压力容器安全管理情况、压力容器本体及其运行状况和压力容器安全附件检查等，其检查项目、内容和方法是否符合规定，非金属及非金属衬里压力容器年度检查是否符合专项要求的规定。 |  | 每季度/公司级 | 每年/公司级 | 不定时/公司级 | 不定时/公司级 | 节假日前/公司级 | 不定时/公司级
22 |  | 检查报告及结论： 年度检查工作完成后，检查人员根据实际检查情况出具检查报告，作出以下结论意见： (1)符合要求，指未发现或者只有轻度不影响安全使用的缺陷，可以在允许的参数范围内继续使用； (2)基本符合要求，指发现一般缺陷，经过使用单位采取措施后能保证安全运行，可以有条件的监控使用，结论中应当注明监控运行需要解决的问题及其完成期限； (3)不符合要求，指发现严重缺陷，不能保证压力容器安全运行的情况，不允许继续使用，应当停止运行或者由检验机构进行进一步检验。 年度检查由使用单位自行实施时，按照本节检查项目、要求进行记录，并出具年度检查报告，年度检查报告应当由使用单位安全管理负责人或者授权的安全管理人员审批。 |  | 每季度/公司级 | 每年/公司级 | 不定时/公司级 | 不定时/公司级 | 节假日前/公司级 | 不定时/公司级
23 | 固定式压力容器定期检验 | 使用单位应当在压力容器定期检验有效期届满1个月前，向特种设备检验机构提出定期检验申请，并且做好定期检验相关的准备工作。 检验结论为合格时，使用单位应当按照检验结论确定的参数使用特种设备。 |  | 每季度/公司级 | 每年/公司级 | 不定时/公司级 | 不定时/公司级 | 节假日前/公司级 | 不定时/公司级
24 | 固定式压力容器操作规程 | 压力容器的使用单位，应当在工艺操作规程和岗位操作规程中，明确提出压力容器安全操作要求。操作规程至少包括以下内容： (1)操作工艺参数(含工作压力、最高或者最低工作温度)； (2)岗位操作方法(含开、停车的操作程序和注意事项)； (3)运行中重点检查的项目和部位，运行中可能出现的异常现象和防止措施，以及紧急情况的处置和报告程序。 |  | 每季度/公司级 | 每年/公司级 | 不定时/公司级 | 不定时/公司级 | 节假日前/公司级 | 不定时/公司级
25 | 固定式压力容器异常情况处理 | 压力容器发生下列异常情况之一的，操作人员应当立即采取应急专项措施，并且按照规定的程序，及时向本单位有关部门和人员报告： (1)工作压力、工作温度超过规定值，采取措施仍不能得到有效控制的； (2)受压元件发生裂缝、异常变形、泄漏、衬里层失效等危及安全的； (3)安全附件失灵、损坏等不能起到安全保护作用的； (4)垫片、紧固件损坏，难以保证安全运行的； (5)发生火灾等直接威胁到压力容器安全运行的； (6)液位异常，采取措施仍不能得到有效控制的； (7)压力容器与管道发生严重振动，危及安全运行的； (8)与压力容器相连的管道出现泄漏，危及安全运行的； (9)真空绝热压力容器外壁局部存在严重结冰、工作压力明显上升的； (10)其他异常情况的。 |  | 每季度/公司级 | 每年/公司级 | 不定时/公司级 | 不定时/公司级 | 节假日前/公司级 | 不定时/公司级

## 基础管理类隐患排查治理台账 (hidden)
基础管理类隐患排查治理台账（特种设备+作业活动）
单位：综合管理办公室 | [14 empty] | 记录编号：***
计划过程 | [6 empty] | 排查过程 | [5 empty] | 整改过程 |  |  |  |  | 验收过程
序号 | 排查项目 | 排查内容与排查要求 | 排查类型 | 排查周期 | 责任部门 | 责任人 | 排查结果 | 隐患描述 | 隐患级别 | 排查人 | 排查时间 | 形成原因分析 | 整改措施 | 整改责任部门 | 整改责任人 | 整改期限 | 资金额 | 验收时间 | 验收人 | 验收情况
1 | 人员 | 人员证件齐全，在有效期内
人员接受培训且考核合格
…
…
2 | 使用登记证 | …
…
…
3 | … | …
…