## 风险点登记台账-特种设备
特种设备风险点登记台账
单位：储运部 | [6 empty] | 记录编号：HBCY/D-118-2020（1）
序号 | 风险点（特种设备）名称 | 种类 | 类别 | 品种 | 型号 | 位号 | 所在部位 | 是否为公众聚集场所 | 风险点等级 | 风险点管控级别 | 备注
1 | 液氯包装罐 | 压力容器 | 固定式压力容器 | 第二类压力容器 | φ500*1385*10 | V605C | 充装站 | 否 | 1级 | 公司级 | 1
2 | 液氯包装罐 | 压力容器 | 固定式压力容器 | 第二类压力容器 | φ500*1385*10 | V605A/B | 充装站 | 否 | 4级 | 岗位级 | 2
3 | 桥式起重机 | 起重机械 | 桥式起重机 | 通用桥式起重机 | LDA3t-21m | M603AB | 充装站 | 否 | 4级 | 岗位级 | 2
4 | 电动叉车 | 机电类特种设备 | 场（厂）内专用机动车辆 | 电动叉车 | CPD30 | L8900 | 充装站 | 否 | 4级 | 岗位级 | 1
5 | 液氯气瓶 | 压力容器 | 气瓶 | 无缝气瓶 | 800L | —— | 充装站 | 否 | 3级 | 班组级 | 156
6 | 氯化氢气瓶 | 压力容器 | 气瓶 | 无缝气瓶 | 47L/80L/880L | —— | 充装站 | 否 | 3级 | 班组级 | 1599
7 | 32%碱管道 | 压力管道 | 工业管道 | 工艺管道 | 压力：0.73/0.55mpa；温度：70/50/常温℃；介质：32%碱 | HNC-9008/HNC-9008A/HNC-9008B/HNC-9009 | 烧碱罐区 | 否 | 4级 | 岗位级 | 4
8 | 32%碱管道 | 压力管道 | 工业管道 | 工艺管道 | 压力：0.48/0.3mpa；温度：70/40℃；介质：32%碱 | HNC-9001/HNC-9001A | 烧碱罐区 | 否 | 4级 | 岗位级 | 2
9 | 50%碱管道 | 压力管道 | 工业管道 | 工艺管道 | 压力：0.48/0.3mpa；温度：70/40℃；介质：50%碱 | HNP-9001/HNP-9001A | 烧碱罐区 | 否 | 4级 | 岗位级 | 2
10 | 50%碱管道 | 压力管道 | 工业管道 | 工艺管道 | 压力：0.78/0.3mpa；温度：50/40℃；介质：50%碱 | HNP-9001B | 烧碱罐区 | 否 | 4级 | 岗位级 | 1
11 | 50%碱管道 | 压力管道 | 工业管道 | 工艺管道 | 压力：0.78/0.62mpa；温度：50/常温℃；介质：50%碱 | HNP-9004 | 烧碱罐区 | 否 | 4级 | 岗位级 | 1
12 | 50%碱管道 | 压力管道 | 工业管道 | 工艺管道 | 压力：0.98/0.62mpa；温度：50/常温℃；介质：50%碱 | HNP-9006A/HNP-9006B | 烧碱罐区 | 否 | 4级 | 岗位级 | 2
13 | 氯气管道 | 压力管道 | 工业管道 | 工艺管道 | 压力：0.6/0.4mpa；温度：50/20℃；介质：氯气 | PCD-0101/PCD-0102A/PCD-0102B/PCD-0102C/PCD-0102D | 液氯槽车充装 | 否 | 4级 | 岗位级 | 5
14 | 液氯管道 | 压力管道 | 工业管道 | 工艺管道 | 压力：1.6/1.0mpa；温度：10/3℃；介质：氯气 | PCL-0101/PCL-0102A/PCL-0102B/PCL-0102C/PCL-0102D | 液氯槽车充装 | 否 | 2级 | 部门级 | 5
填表人： |  |  | 日期： |  |  | 审核人： |  | 日期：

## 风险点登记台账-作业活动
作业活动风险点登记台账
单位：储运部 |  |  |  |  | 记录编号：HBCY/D-119-2020（2）
序号 | 风险点（作业活动）名称 | 作业活动内容 | 岗位 | 地点 | 活动频率 | 风险点等级 | 风险点管控级别 | 备注
1 | 叉车操作 | 钢瓶装卸及搬运 | 叉车司机 | 充装站 | 每天 | 4级 | 岗位级
2 | 行吊操作 | 钢瓶吊运 | 充装工 | 充装站 | 每天 | 4级 | 岗位级
3 | 气瓶充装 | 充装前后检查，充装过程控制 | 充装工 | 充装站 | 每天 | 1级 | 公司级
4 | 液氯槽车充装 | 充装前后检查，充装过程控制 | 充装工 | 充装站 | 每天 | 1级 | 公司级
填表人： 日期： 审核人： 日期：

## 安全检查表分析（SCL+LS）评价记录-特种设备
安全检查表分析（SCL+LS）评价记录
单位：储运部 |  |  |  | 岗位：充装工 |  |  | 风险点名称：液氯包装罐V605C |  |  |  |  | 记录编号：HBCY/D-120-202001
序号 | 检查项目 | 检查标准 | 不符合要求情况、可能导致的事故特征及后果 | 现有控制措施 |  |  |  |  | L | S | R | 评价级别 | 管控级别 | 建议新增措施/改进措施 | 备注
|  |  |  | 工程控制 | 管理措施 | 培训教育 | 个体防护 | 应急处置
1 | 本体、接口（阀门、管路）部位焊缝 | 无裂纹、过热、变形、泄漏、机械接触损伤等 | 容器爆炸、氯气泄漏、人身伤害、财产损失、环境污染 | 1.阀门盘根紧固使用黄油维护保养 2.定期检验； 3.现场设置有毒气体报警仪及监控系统 | 特种设备定期检验；每小时巡检一次、发现问题及时处理 | 巡检方案培训 | 穿戴工作服、安全帽、劳保鞋、劳保手套、防护眼镜、防毒面具 | 立即撤离现场，佩戴防毒口罩，开启抽吸系统，若人员呛伤，使用急支糖浆和金嗓子进行缓解，若严重时就医 | 2 | 4 | 8 | 4级 | 红 |  | V605C超设计使用年限
2 | 压力容器与相邻管道或者构件 | 无异常振动、响声或者相互摩擦 | 压力容器变形、断裂、人身伤害、财产损失、环境污染 | 1.现场设置有毒气体报警仪及监控系统； 2.定期检验 | 1.年检、测厚、检查保温防腐情况 2.每日进行压力容器检查维护、发现问题及时处理 | 测厚仪使用专题培训、“八定一成”巡检培训、压力管道知识培训 | 穿戴工作服、安全帽、劳保鞋、劳保手套、防护眼镜、防毒面具 | 立即进行抽空处理 | 1 | 3 | 3 | 5级 | 红
3 | 压力容器绝热层 | 1.外表面无腐蚀、无异常结霜、结露； 2.隔热层无破损、脱落、潮湿、跑冷 | 故障、财产损失 | 防腐漆采用耐高温漆 | 每月对设备防腐、保温进行检查，发现损坏及时更新 | 巡检方案班组培训 | 穿戴工作服、安全帽、劳保鞋、劳保手套、防护眼镜、防毒面具 | 切换备用机组 | 1 | 1 | 1 | 5级 | 红
4 | 压力容器支撑或者支座和基础 | 无损坏，基础无下沉、倾斜、开裂 | 变形、断裂、坠落失控、人身伤害、财产损失、停工、环境污染 | 地脚螺栓设移位标识 | 每小时巡检、执行安全规程与操作法 | 巡检方案班组培训 | 穿戴工作服、安全帽、劳保鞋、劳保手套、防护眼镜、防毒面具 | 切换备用机组 | 1 | 3 | 3 | 5级 | 红
5 | 附属梯子、平台、爬梯 | 构件、防腐层完好 | 坠落失控、人身伤害、财产损失 |  | 每月对附属平台、爬梯进行检查，发现损坏及时更新 | 巡检方案班组培训 | 穿戴工作服、安全帽、劳保鞋、劳保手套、防护眼镜、防毒面具 |  | 1 | 2 | 2 | 5级 | 红
6 | 设备壁厚 | 内外表面应无超标腐蚀、减薄现象 | 爆炸、泄漏、人身伤害、财产损失、停工、环境污染 | 进行测壁厚 | 每次大修拆开人孔检查一次；每年进行一次测厚，并存留记录进行强度分析 | 设备测厚仪培训 | 穿戴工作服、安全帽、劳保鞋、劳保手套、防护眼镜、防毒面具 | 人员撤离现场、事故风机抽空处理、使用应急药箱内药品现场处理 | 2 | 4 | 8 | 4级 | 红
7 | 法兰 | 无泄漏 | 泄漏、人身伤害、财产损失、环境污染 | 现场设置有可燃气体报警仪及监控系统 | 1.日常巡检、发现泄漏立即处理； 2.检修时使用力矩扳手，按程序进行紧固 | 巡检方案班组培训 | 穿戴工作服、安全帽、劳保鞋、劳保手套、防护眼镜、防毒面具 | 立即撤离现场，佩戴防毒口罩，开启抽吸系统，若人员呛伤，使用急支糖浆和金嗓子进行缓解，若严重时就医 | 2 | 4 | 8 | 4级 | 红
8 | 罐体接地 | 接地电阻≤10.0Ω | 人身伤害、财产损失 | 接地线使用铜鼻子连接 、专用螺帽压紧，可拆卸测量接地电阻 | 1.每年检查二次（接地电阻≤10.0Ω）、防护二次； 2.组织专项防雷防静电检查，发现问题及时维修 | 巡检方案班组培训 | 穿戴工作服、安全帽、劳保鞋、劳保手套、防护眼镜、防毒面具 | 联系专业人员连接接地线 | 1 | 3 | 3 | 5级 | 红
9 | 压力表 | 1.外观、精度等级、量程符合要求； 2.在检定有效期内，封签符合规定；3.同一系统的压力表读数一致 | 爆炸、泄漏、人身伤害、财产损失、停工、环境污染 |  | 1.每小时巡检一次，发现问题及时通知仪表处理； 2.压力表定期检定，检定合格 | 特种设备从业人员培训、巡检方案培训 | 穿戴工作服、安全帽、劳保鞋、劳保手套、防护眼镜、防毒面具 | 1.重新效验安装 2.更换安全阀及时停机、更换安全阀，使用应急药品进行应急处理 | 2 | 2 | 4 | 4级 | 红
10 | 操作压力 | 控制在正常区间，严禁超压操作 | 爆炸、泄漏、人身伤害、财产损失、停工、环境污染 | 1.设有压力远传，时刻观测，发现问题及时调节处理； 2.设置紧急切断阀 | 严格按照设计压力进行操作，严禁超压操作 | 巡检方案培训 | 穿戴工作服、安全帽、劳保鞋、劳保手套、防护眼镜、防毒面具 | 使用应急药品 | 1 | 3 | 3 | 5级 | 红
分析人： 日期： 审核人： 日期： 审定人： 日期：
安全检查表分析（SCL+LS）评价记录
单位：储运部 |  |  |  | 岗位：充装工 |  |  | 风险点名称：液氯包装罐V605A/B |  |  |  |  | 记录编号：HBCY/D-120-202002
序号 | 检查项目 | 检查标准 | 不符合要求情况、可能导致的事故特征及后果 | 现有控制措施 |  |  |  |  | L | S | R | 评价级别 | 管控级别 | 建议新增措施/改进措施 | 备注
|  |  |  | 工程控制 | 管理措施 | 培训教育 | 个体防护 | 应急处置
1 | 本体、接口（阀门、管路）部位焊缝 | 无裂纹、过热、变形、泄漏、机械接触损伤等 | 容器爆炸、氯气泄漏、人身伤害、财产损失、环境污染 | 1.阀门盘根紧固使用黄油维护保养 2.定期检验； 3.现场设置有毒气体报警仪及监控系统 | 特种设备定期检验；每小时巡检一次、发现问题及时处理 | 巡检方案培训 | 穿戴工作服、安全帽、劳保鞋、劳保手套、防护眼镜、防毒面具 | 立即撤离现场，佩戴防毒口罩，开启抽吸系统，若人员呛伤，使用急支糖浆和金嗓子进行缓解，若严重时就医 | 2 | 4 | 8 | 4级 | 蓝
2 | 压力容器与相邻管道或者构件 | 无异常振动、响声或者相互摩擦 | 压力容器变形、断裂、人身伤害、财产损失、环境污染 | 1.现场设置有毒气体报警仪及监控系统； 2.定期检验 | 1.年检、测厚、检查保温防腐情况 2.每日进行压力容器检查维护、发现问题及时处理 | 测厚仪使用专题培训、“八定一成”巡检培训、压力管道知识培训 | 穿戴工作服、安全帽、劳保鞋、劳保手套、防护眼镜、防毒面具 | 立即进行抽空处理 | 1 | 3 | 3 | 5级 | 蓝
3 | 压力容器绝热层 | 1.外表面无腐蚀、无异常结霜、结露； 2.隔热层无破损、脱落、潮湿、跑冷 | 故障、财产损失 | 防腐漆采用耐高温漆 | 每月对设备防腐、保温进行检查，发现损坏及时更新 | 巡检方案班组培训 | 穿戴工作服、安全帽、劳保鞋、劳保手套、防护眼镜、防毒面具 | 切换备用机组 | 1 | 1 | 1 | 5级 | 蓝
4 | 压力容器支撑或者支座和基础 | 无损坏，基础无下沉、倾斜、开裂 | 变形、断裂、坠落失控、人身伤害、财产损失、停工、环境污染 | 地脚螺栓设移位标识 | 每小时巡检、执行安全规程与操作法 | 巡检方案班组培训 | 穿戴工作服、安全帽、劳保鞋、劳保手套、防护眼镜、防毒面具 | 切换备用机组 | 1 | 3 | 3 | 5级 | 蓝
5 | 附属梯子、平台、爬梯 | 构件、防腐层完好 | 坠落失控、人身伤害、财产损失 |  | 每月对附属平台、爬梯进行检查，发现损坏及时更新 | 巡检方案班组培训 | 穿戴工作服、安全帽、劳保鞋、劳保手套、防护眼镜、防毒面具 |  | 1 | 2 | 2 | 5级 | 蓝
6 | 设备壁厚 | 内外表面应无超标腐蚀、减薄现象 | 爆炸、泄漏、人身伤害、财产损失、停工、环境污染 | 进行测壁厚 | 每次大修拆开人孔检查一次；每年进行一次测厚，并存留记录进行强度分析 | 设备测厚仪培训 | 穿戴工作服、安全帽、劳保鞋、劳保手套、防护眼镜、防毒面具 | 人员撤离现场、事故风机抽空处理、使用应急药箱内药品现场处理 | 2 | 4 | 8 | 4级 | 蓝
7 | 法兰 | 无泄漏 | 泄漏、人身伤害、财产损失、环境污染 | 现场设置有可燃气体报警仪及监控系统 | 1.日常巡检、发现泄漏立即处理； 2.检修时使用力矩扳手，按程序进行紧固 | 巡检方案班组培训 | 穿戴工作服、安全帽、劳保鞋、劳保手套、防护眼镜、防毒面具 | 立即撤离现场，佩戴防毒口罩，开启抽吸系统，若人员呛伤，使用急支糖浆和金嗓子进行缓解，若严重时就医 | 2 | 4 | 8 | 4级 | 蓝
8 | 罐体接地 | 接地电阻≤10.0Ω | 人身伤害、财产损失 | 接地线使用铜鼻子连接 、专用螺帽压紧，可拆卸测量接地电阻 | 1.每年检查二次（接地电阻≤10.0Ω）、防护二次； 2.组织专项防雷防静电检查，发现问题及时维修 | 巡检方案班组培训 | 穿戴工作服、安全帽、劳保鞋、劳保手套、防护眼镜、防毒面具 | 联系专业人员连接接地线 | 1 | 3 | 3 | 5级 | 蓝
9 | 压力表 | 1.外观、精度等级、量程符合要求； 2.在检定有效期内，封签符合规定；3.同一系统的压力表读数一致 | 爆炸、泄漏、人身伤害、财产损失、停工、环境污染 |  | 1.每小时巡检一次，发现问题及时通知仪表处理； 2.压力表定期检定，检定合格 | 特种设备从业人员培训、巡检方案培训 | 穿戴工作服、安全帽、劳保鞋、劳保手套、防护眼镜、防毒面具 | 1.重新效验安装 2.更换安全阀及时停机、更换安全阀，使用应急药品进行应急处理 | 2 | 2 | 4 | 4级 | 蓝
10 | 操作压力 | 控制在正常区间，严禁超压操作 | 爆炸、泄漏、人身伤害、财产损失、停工、环境污染 | 1.设有压力远传，时刻观测，发现问题及时调节处理； 2.设置紧急切断阀 | 严格按照设计压力进行操作，严禁超压操作 | 巡检方案培训 | 穿戴工作服、安全帽、劳保鞋、劳保手套、防护眼镜、防毒面具 | 使用应急药品 | 1 | 3 | 3 | 5级 | 蓝
分析人： 日期： 审核人： 日期： 审定人： 日期：
安全检查表分析（SCL+LS）评价记录
单位：储运部 |  |  |  | 岗位：充装工 |  |  | 风险点名称：桥式起重机 |  |  |  |  | 记录编号：HBCY/D-120-202003
序号 | 检查项目 | 检查标准 | 不符合要求情况、可能导致的事故特征及后果 | 现有控制措施 |  |  |  |  | L | S | R | 评价级别 | 管控级别 | 建议新增措施/改进措施 | 备注
|  |  |  | 工程控制 | 管理措施 | 培训教育 | 个体防护 | 应急处置
1 | 吊钩 | 1、设置防止吊物意外脱钩的紧闭装置； 2、未使用铸造吊钩； 3、吊钩未出现裂纹； 4、吊钩危险断面磨损量不超过10%； 5、吊钩危险断面未产生塑性变形或者出现扭转变形； 6、吊钩的缺陷没有焊补现象 | 坠落、剪切、打击、触电、碰撞、挤压或故障 | 1.定期检查吊钩磨损、塑性变形、扭转变形情况； 2.定期采取无损检测检测吊钩内部裂纹情况； | 1、及时更换出现缺陷吊钩； 2、每日检查吊钩防脱钩装置情况； | “八定一成”巡检培训 | 穿戴工作服、安全帽、劳保鞋、劳保手套、防护眼镜、防毒面具 | 出现行吊伤人或设备损伤的情况时及时启动应急预案 | 2 | 4 | 8 | 4级 | 蓝
2 | 钢丝绳 | 1、对钢丝绳进行日常检查，未发现钢丝绳的一般的劣化现象或者机械损伤； 2、钢丝绳在卷筒和滑轮上的未出现错位，钢丝绳在正常工作位置； 3、钢丝绳未存在局部压扁、扭结、笼形畸形等现象； 4、钢丝绳磨损量、断丝量符合规定要求； | 坠落、剪切、打击、触电、碰撞、挤压或故障 | 定期检查钢丝绳磨损、塑性变形、扭转变形情况； | 1、每日检查钢丝绳损伤情况； 2、检查钢丝绳在卷筒和滑轮位置的固定情况； 3、定期更换钢丝绳 | “八定一成”巡检培训 | 穿戴工作服、安全帽、劳保鞋、劳保手套、防护眼镜、防毒面具 | 出现行吊伤人或设备损伤的情况时及时启动应急预案 | 1 | 3 | 3 | 5级 | 蓝
3 | 卷筒 | 1、卷筒未出现裂纹； 2、磨损量不超过壁厚的20% | 坠落、剪切、打击、触电、碰撞、挤压或故障 | 定期对卷筒进行无损检测，检查裂纹情况； | 定期测量壁厚，及时更换磨损量过大的卷筒 | “八定一成”巡检培训 | 穿戴工作服、安全帽、劳保鞋、劳保手套、防护眼镜、防毒面具 | 出现行吊伤人或设备损伤的情况时及时启动应急预案 | 1 | 1 | 1 | 5级 | 蓝
4 | 电动机减速器 | 1、电动机和减速器工作正常，无异响和渗漏油现象； 2、电动机和减速器底座固定牢固，地脚螺栓未出现松动 | 坠落、剪切、打击、触电、碰撞、挤压或故障 | 1、定期检查电动机和减速器情况； | 1、定期维护电动机和减速器 | “八定一成”巡检培训 | 穿戴工作服、安全帽、劳保鞋、劳保手套、防护眼镜、防毒面具 | 出现行吊伤人或设备损伤的情况时及时启动应急预案 | 1 | 3 | 3 | 5级 | 蓝
5 | 限位器 | 设置起升高度限制器且有效 | 坠落、剪切、打击、触电、碰撞、挤压或故障 | 每班测试一次限位器，如发生故障及时更换新限位器 | 每月及每天的维保 | “八定一成”巡检培训 | 穿戴工作服、安全帽、劳保鞋、劳保手套、防护眼镜、防毒面具 | 出现行吊伤人或设备损伤的情况时及时启动应急预案 | 2 | 4 | 8 | 4级 | 蓝
6 | 行吊钢梁 | 1、（桥架、支腿等）没有发生明显的腐蚀； 2、未出现焊缝外部宏观缺陷，如可见裂纹，融合，焊透，夹渣等 | 坠落、剪切、打击、触电、碰撞、挤压或故障 | 执行定期检查 | 每月及每天的维保 | “八定一成”巡检培训 | 穿戴工作服、安全帽、劳保鞋、劳保手套、防护眼镜、防毒面具 | 出现行吊伤人或设备损伤的情况时及时启动应急预案 | 2 | 4 | 8 | 4级 | 蓝
7 | 车轮 | 1、车轮不存在影响性能的表面裂纹等缺陷； 2、车轮轮缘厚度磨损（达到原厚度的50%）、弯曲变形（达到原厚度的20%）、踏面厚度磨损（达到原厚度15%）不超过规定要求 | 坠落、剪切、打击、触电、碰撞、挤压或故障 | 执行定期检查 | 每月及每天的维保 | “八定一成”巡检培训 | 穿戴工作服、安全帽、劳保鞋、劳保手套、防护眼镜、防毒面具 | 出现行吊伤人或设备损伤的情况时及时启动应急预案 | 1 | 3 | 3 | 5级 | 蓝
8 | 轨道 | 起重机运行轨道无明显松动和没有影响其安全运行的明显缺陷 | 坠落、剪切、打击、触电、碰撞、挤压或故障 | 执行定期检查 | 每月及每天的维保 | “八定一成”巡检培训 | 穿戴工作服、安全帽、劳保鞋、劳保手套、防护眼镜、防毒面具 | 出现行吊伤人或设备损伤的情况时及时启动应急预案 | 1 | 4 | 4 | 4级 | 蓝
9 | 制动器 | 1、制动器的零部件无裂纹、过度磨损、塑性变形、缺件等缺陷； 2、制动器制动片磨损不超过原厚度的50%； | 坠落、剪切、打击、触电、碰撞、挤压或故障 | 执行定期检查 | 每月及每天的维保 | “八定一成”巡检培训 | 穿戴工作服、安全帽、劳保鞋、劳保手套、防护眼镜、防毒面具 | 出现行吊伤人或设备损伤的情况时及时启动应急预案 | 1 | 3 | 3 | 5级 | 蓝
分析人： 日期： 审核人： 日期： 审定人： 日期：
安全检查表分析（SCL+LS）评价记录
单位：储运部 |  |  |  | 岗位：充装工、酸碱发货 |  |  | 风险点名称：电动叉车 |  |  |  |  | 记录编号：HBCY/D-120-202004
序号 | 检查项目 | 检查标准 | 不符合要求情况、可能导致的事故特征及后果 | 现有控制措施 |  |  |  |  | L | S | R | 评价级别 | 管控级别 | 建议新增措施/改进措施 | 备注
|  |  |  | 工程控制 | 管理措施 | 培训教育 | 个体防护 | 应急处置
1 | 外观 | 安装厂内机动车辆牌照并粘贴安全检验合格标志 | 其他伤害、人身伤害 | —— | 1、进行日常检查、保养和维护，保证正常的安全状态 2、每年进行检测 3、在显著位置张贴警示标识 | 员工操作规程及使用安全注意事项培训 | 佩戴安全帽 | —— | 2 | 2 | 4 | 4级 | 蓝 | ——
2 | 资料 | 技术资料和档案、台账齐全、无遗漏 | 其他伤害、人身伤害 | —— | 每年对检验标志、检验报告等技术资料和档案核验 | —— | 佩戴安全帽 | —— | 2 | 2 | 4 | 4级 | 蓝 | ——
3 | 制动系统 | 车辆正常行驶时无制动阻滞、车轮抱死现象，制动时制动踏板动作正常；方向盘无抖动、无跑偏现象；机动车配备的防抱死制动装置自检功能应正常 | 车辆伤害、人身伤害 | 叉车设计有制动防车轮抱死系统 | 1、每月维护保养、检查更换刹车片、刹车油 2、叉车司机持证上岗 | 每季度对叉车司机进行安全操作培训；参加叉车司机证件复审培训 | 佩戴安全帽 | 1、作业时车辆出现故障及时停车检修，严禁带故障作业 2、发生事故时，立即停车，并通知大班长，根据情况紧急治疗并送医 | 2 | 4 | 8 | 4级 | 蓝 | ——
4 | 灯光、喇叭、反光镜 | 照明信号装置及反光镜应齐全有效，各种灯光变换功能正常，对称设置、功能相同，灯具的光色和亮度不应有明显差异 | 车辆伤害、人身伤害 | 叉车安装有喇叭、照明装置 | 1、每月检查灯光设施亮度、变换是否正常，喇叭能否有效发声，调整反光镜到合适角度 2、叉车司机持证上岗 | 每季度对叉车司机进行安全操作培训；参加叉车司机证件复审培训 | 佩戴安全帽 | 1、作业时车辆出现故障及时停车检修，严禁带故障作业 3、发生事故时，立即停车，并通知大班长，根据情况紧急治疗并送医 | 3 | 2 | 6 | 4级 | 蓝
5 | 电池组、电路 | 电池护板上方无灰尘积累，无外部裸露的电路线路 | 火灾、人身伤害 | —— | 1、每月维护保养、检查电池护板灰尘、线路是否正常 2、叉车随车携带灭火器 | 每季度对叉车司机进行安全操作培训；参加叉车司机证件复审培训 | 佩戴安全帽 | 1、作业时车辆出现故障及时停车检修，严禁带故障作业 4、发生事故时，立即停车，并通知大班长，根据情况紧急治疗并送医 | 2 | 3 | 6 | 4级 | 蓝
6 | 轮胎 | 同轴两侧轮胎应型号、规格一致，轮胎螺栓齐全紧固，轮胎无破裂、无老化、无型变 | 车辆伤害、人身伤害 | 更换合格轮胎 | 1、每月维护保养、检查轮胎外观、不符合要求及时更换、确保轮胎无破损和损坏 2、叉车司机持证上岗 | 每季度对叉车司机进行安全操作培训；参加叉车司机证件复审培训 | 佩戴安全帽 | 1、作业时车辆出现故障及时停车检修，严禁带故障作业 5、发生事故时，立即停车，并通知大班长，根据情况紧急治疗并送医 | 2 | 3 | 6 | 4级 | 蓝
分析人： 日期： 审核人： 日期： 审定人： 日期：
安全检查表分析（SCL+LS）评价记录
单位：储运部 |  |  |  | 岗位：充装工 |  |  | 风险点名称：液氯钢瓶 |  |  |  |  | 记录编号：HBCY/D-120-202005
序号 | 检查项目 | 检查标准 | 不符合要求情况、可能导致的事故特征及后果 | 现有控制措施 |  |  |  |  | L | S | R | 评价级别 | 管控级别 | 建议新增措施/改进措施 | 备注
|  |  |  | 工程控制 | 管理措施 | 培训教育 | 个体防护 | 应急处置
1 | 钢瓶瓶体、接口部位焊缝 | 无裂纹、变形、泄漏、机械接触损伤等 | 容器爆炸、利率器泄漏、断裂、人身伤害、财产损失、环境污染 | 1.阀门盘根紧固 2.定期检验； 3.现场设置有毒气体报警仪及视频监控系统 | 1.持证人员对气瓶瓶阀进行检查，发现歪斜、丝扣损坏及时更换； 2.持证人员对气瓶瓶体进行检查，瓶体裂纹、腐蚀严重变形、焊迹及时送检； 3.持证人员对超期气瓶及时送检； 4.持证人员报废气瓶送检验机构报废处理； 5.所充装气瓶非本站自有气瓶或者托管气瓶不充； 6、制定验收标准 | 检查验收标准培训 | 穿戴工作服、安全帽、劳保鞋、劳保手套、防护眼镜、防毒面具 | 立即撤离现场，佩戴防毒口罩，开启抽吸系统，若人员呛伤，使用急支糖浆和金嗓子进行缓解，若严重时就医 | 2 | 4 | 8 | 4级 | 蓝 |  | 气瓶数量较多，且液氯剧毒
2 | 设备壁厚 | 内外表面应无超标腐蚀、减薄现象 | 爆炸、泄漏、人身伤害、财产损失、停工、环境污染 | 进行测壁厚 | 每年进行一次测厚，并存留记录进行强度分析 | 设备测厚仪培训 | 穿戴工作服、安全帽、劳保鞋、劳保手套、防护眼镜、防毒面具 | 立即撤离现场，佩戴防毒口罩，开启抽吸系统，若人员呛伤，使用急支糖浆和金嗓子进行缓解，若严重时就医 | 2 | 4 | 8 | 4级 | 蓝
3 | 钢瓶附件 | 瓶阀、瓶阀保护帽、防撞胶圈齐全 | 充装运输过程出现泄露等事故 | 1.现场设置有毒气体报警仪及监控系统； 2.定期检验 | 充装前进行检查，发现不符合附件及时记录并运送至不合格钢瓶区 | 检查验收标准培训 | 穿戴工作服、安全帽、劳保鞋、劳保手套、防护眼镜、防毒面具 | 立即撤离现场，佩戴防毒口罩，开启抽吸系统，若人员呛伤，使用急支糖浆和金嗓子进行缓解，若严重时就医 | 3 | 4 | 12 | 3级 | 黄
4 | 操作压力 | 控制在正常区间，严禁超压操作 | 爆炸、液氯泄漏、人身伤害、财产损失、环境污染 | 1.设有压力远传，时刻观测，发现问题及时调节处理； 2.设置紧急切断阀 | 严格按照设计压力进行操作，严禁超压操作 | 巡检方案培训 | 穿戴工作服、安全帽、劳保鞋、劳保手套、防护眼镜、防毒面具 | 立即撤离现场，佩戴防毒口罩，开启抽吸系统，若人员呛伤，使用急支糖浆和金嗓子进行缓解，若严重时就医 | 1 | 3 | 3 | 5级 | 蓝
5 | 钢印 | 钢印信息齐全，内容符合国家标准 | 违反法律法规 | 1、购买合格钢瓶 2、定期检验 | 如出现不清晰，联系定检单位进行维保 | 检查验收标准培训 | 穿戴工作服、安全帽、劳保鞋、劳保手套、防护眼镜、防毒面具 | 立即撤离现场，佩戴防毒口罩，开启抽吸系统，若人员呛伤，使用急支糖浆和金嗓子进行缓解，若严重时就医 | 2 | 4 | 8 | 4级 | 蓝
分析人： 日期： 审核人： 日期： 审定人： 日期：
安全检查表分析（SCL+LS）评价记录
单位：储运部 |  |  |  | 岗位：充装工 |  |  | 风险点名称：氯化氢钢瓶 |  |  |  |  | 记录编号：HBCY/D-120-202006
序号 | 检查项目 | 检查标准 | 不符合要求情况、可能导致的事故特征及后果 | 现有控制措施 |  |  |  |  | L | S | R | 评价级别 | 管控级别 | 建议新增措施/改进措施 | 备注
|  |  |  | 工程控制 | 管理措施 | 培训教育 | 个体防护 | 应急处置
1 | 钢瓶瓶体、接口部位焊缝 | 无裂纹、变形、泄漏、机械接触损伤等 | 容器爆炸、泄漏、断裂、人身伤害、环境污染 | 1.阀门盘根紧固 2.定期检验； 3.现场设置有毒气体报警仪及视频监控系统 | 1.持证人员对气瓶瓶阀进行检查，发现歪斜、丝扣损坏及时更换； 2.持证人员对气瓶瓶体进行检查，瓶体裂纹、腐蚀严重变形、焊迹及时送检； 3.持证人员对超期气瓶及时送检； 4.持证人员报废气瓶送检验机构报废处理； 5.所充装气瓶非本站自有气瓶或者托管气瓶不充； 6、制定验收标准 | 检查验收标准培训 | 穿戴工作服、安全帽、劳保鞋、劳保手套、防护眼镜、防毒面具 | 人员撤离现场、事故风机抽空处理、使用应急药箱内药品现场处理 | 2 | 4 | 8 | 4级 | 蓝 |  | 钢瓶数量较多且氯化氢具有腐蚀性、毒性
2 | 设备壁厚 | 内外表面应无超标腐蚀、减薄现象 | 爆炸、泄漏、人身伤害、财产损失、停工、环境污染 | 进行测壁厚 | 每年进行一次测厚，并存留记录进行强度分析 | 设备测厚仪培训 | 穿戴工作服、安全帽、劳保鞋、劳保手套、防护眼镜、防毒面具 | 人员撤离现场、事故风机抽空处理、使用应急药箱内药品现场处理 | 2 | 4 | 8 | 4级 | 蓝
3 | 钢瓶附件 | 瓶阀、瓶阀保护帽、防撞胶圈齐全 | 充装运输过程出现泄露等事故 | 1.现场设置有毒气体报警仪及监控系统； 2.定期检验 | 完善好充装前安全检查，发现不符合及时记录并运送至不合格钢瓶区 | 检查验收标准培训 | 穿戴工作服、安全帽、劳保鞋、劳保手套、防护眼镜、防毒面具 | 立即撤离现场，佩戴防毒口罩，开启抽吸系统，若人员呛伤，使用急支糖浆和金嗓子进行缓解，若严重时就医 | 3 | 4 | 12 | 3级 | 黄
4 | 操作压力 | 控制在正常区间，严禁超压操作 | 爆炸、泄漏、人身伤害、财产损失、停工、环境污染 | 1.设有压力远传，时刻观测，发现问题及时调节处理； 2.设置紧急切断阀 | 严格按照设计压力进行操作，严禁超压操作 | 巡检方案培训 | 穿戴工作服、安全帽、劳保鞋、劳保手套、防护眼镜、防毒面具 | 使用应急药品 | 1 | 3 | 3 | 5级 | 蓝
5 | 钢印 | 钢印信息齐全，内容符合国家标准 | 违反法律法规 | 1、购买合格钢瓶 2、定期检验 | 如出现不清晰，联系定检单位进行维保 | 检查验收标准培训 | 穿戴工作服、安全帽、劳保鞋、劳保手套、防护眼镜、防毒面具 | 立即撤离现场，佩戴防毒口罩，开启抽吸系统，若人员呛伤，使用急支糖浆和金嗓子进行缓解，若严重时就医 | 2 | 4 | 8 | 4级 | 蓝
分析人： 日期： 审核人： 日期： 审定人： 日期：
安全检查表分析（SCL+LS）评价记录
单位：储运部 |  |  |  | 岗位：酸碱发货 |  |  | 风险点名称：32%烧碱管道（HNC-9008/HNC-9008A/HNC-9008B/HNC-9009） |  |  |  |  | 记录编号：HBCY/D-120-202007
序号 | 检查项目 | 检查标准 | 不符合要求情况、可能导致的事故特征及后果 | 现有控制措施 |  |  |  |  | L | S | R | 评价级别 | 管控级别 | 建议新增措施/改进措施 | 备注
|  |  |  | 工程控制 | 管理措施 | 培训教育 | 个体防护 | 应急处置
1 | 法兰及紧固件 | 法兰螺栓齐全紧固，垫片选材合适无老化泄漏现象 | 其他伤害、灼伤 | 法兰选型合适、垫片合适、安装到位 | 1、每天进行巡回检查 | 压力管线维护保养培训 | 穿戴工作服、安全帽、劳保鞋、劳保手套、防护眼镜 | 立即撤离现场，佩戴防毒口罩，开启抽吸系统，若人员呛伤，使用急支糖浆和金嗓子进行缓解，若严重时就医 | 2 | 2 | 4 | 4级 | 蓝
2 | 管子、管件 本体 | 无腐蚀、无变形、无憋压；管道间保持安全间距 | 其他爆炸、泄漏、人身伤害、财产损失、环境污染 | 1.每年进行壁厚检测 | 1、每天进行巡回检查 | 压力管线维护保养培训 | 穿戴工作服、安全帽、劳保鞋、劳保手套、防护眼镜 | 立即撤离现场，佩戴防毒口罩，开启抽吸系统，若人员呛伤，使用急支糖浆和金嗓子进行缓解，若严重时就医 | 2 | 2 | 4 | 4级 | 蓝
3 | 阀门 | 开关正常无卡涩、无锈蚀、无泄漏 | 其他伤害、灼伤 | 法兰选型合适、垫片合适、安装到位 | 定期对阀门进行维护保养 | 压力管线维护保养培训 | 穿戴工作服、安全帽、劳保鞋、劳保手套、防护眼镜 | 立即撤离现场，佩戴防毒口罩，开启抽吸系统，若人员呛伤，使用急支糖浆和金嗓子进行缓解，若严重时就医 | 2 | 2 | 4 | 4级 | 蓝
4 | 管线 | 无腐蚀老化泄漏现象 | 其他伤害、灼伤 | 定期检查 | 1、每天进行巡回检查 | 压力管线维护保养培训 | 穿戴工作服、安全帽、劳保鞋、劳保手套、防护眼镜 | 立即撤离现场，佩戴防毒口罩，开启抽吸系统，若人员呛伤，使用急支糖浆和金嗓子进行缓解，若严重时就医 | 2 | 2 | 4 | 4级 | 蓝
5 | 管道 支承件 | 无损坏，基础无下沉、倾斜、开裂 | 其他伤害、灼伤 | 定期检查 | 1、每天进行巡回检查 | 压力管线维护保养培训 | 穿戴工作服、安全帽、劳保鞋、劳保手套、防护眼镜 | 立即撤离现场，佩戴防毒口罩，开启抽吸系统，若人员呛伤，使用急支糖浆和金嗓子进行缓解，若严重时就医 | 2 | 2 | 4 | 4级 | 蓝
6 | 标识 | 漆色、色环、流向指示标识应明显醒目，并符合有关规定 | 其他伤害、灼伤 | 定期检查 | 1、每天进行巡回检查 | 压力管线维护保养培训 | 穿戴工作服、安全帽、劳保鞋、劳保手套、防护眼镜 | 立即撤离现场，佩戴防毒口罩，开启抽吸系统，若人员呛伤，使用急支糖浆和金嗓子进行缓解，若严重时就医 | 2 | 2 | 4 | 4级 | 蓝
7 | 测量仪表 | 检定标志完好无损，在检定周期内，外观、精度等级、量程、行程标志完好、准确，指针指示正常，接头处无渗漏 | 其他伤害、人身伤害、财产损失、环境污染 | 定期检查 | 1、每天进行巡回检查 | 压力管线维护保养培训 | 穿戴工作服、安全帽、劳保鞋、劳保手套、防护眼镜 | 立即撤离现场，佩戴防毒口罩，开启抽吸系统，若人员呛伤，使用急支糖浆和金嗓子进行缓解，若严重时就医 | 2 | 2 | 4 | 4级 | 蓝
8 | 流量计 | 读数清晰，运转正常 | 其他伤害、人身伤害、财产损失、环境污染 | 按照校验计划定期校验 | 每两小时进行巡护，定期维护保养 | 进行作业流速要求、标定要求等内容的教育培训 | 穿戴工作服、安全帽、劳保鞋、劳保手套、防护眼镜 | 立即撤离现场，佩戴防毒口罩，开启抽吸系统，若人员呛伤，使用急支糖浆和金嗓子进行缓解，若严重时就医 | 2 | 2 | 4 | 4级 | 蓝
9 | 保温、防腐层 | 1.外表面无腐蚀、无异结晶； 2.保温无破损、脱落 | 物体打击、人身伤害、环境污染 | 定期检查 | 1、每天进行巡回检查 | 压力管线维护保养培训 | 穿戴工作服、安全帽、劳保鞋、劳保手套、防护眼镜 | 立即撤离现场，佩戴防毒口罩，开启抽吸系统，若人员呛伤，使用急支糖浆和金嗓子进行缓解，若严重时就医 | 2 | 2 | 4 | 4级 | 蓝
10 | 蒸汽伴热 | 加热温度在设定范围内,蒸汽管无泄漏 | 灼烫、机械伤害、其他伤害、人身伤害、财产损失、环境污染 | 1.设置温度表、压力表 | 每两小时进行巡护，定期维护保养，巡检过程中加强管线监护，出现超温、低温及时进行处置 | 进行蒸汽加温相关作业管理规定的培训教育 | 穿戴工作服、安全帽、劳保鞋、劳保手套、防护眼镜 | 立即撤离现场，佩戴防毒口罩，开启抽吸系统，若人员呛伤，使用急支糖浆和金嗓子进行缓解，若严重时就医 | 2 | 2 | 4 | 4级 | 蓝
分析人： 日期： 审核人： 日期： 审定人： 日期：
安全检查表分析（SCL+LS）评价记录
单位：储运部 |  |  |  | 岗位：酸碱发货 |  |  | 风险点名称：32%烧碱管道（HNC-9001/HNC-9001A） |  |  |  |  | 记录编号：HBCY/D-120-202008
序号 | 检查项目 | 检查标准 | 不符合要求情况、可能导致的事故特征及后果 | 现有控制措施 |  |  |  |  | L | S | R | 评价级别 | 管控级别 | 建议新增措施/改进措施 | 备注
|  |  |  | 工程控制 | 管理措施 | 培训教育 | 个体防护 | 应急处置
1 | 法兰及紧固件 | 法兰螺栓齐全紧固，垫片选材合适无老化泄漏现象 | 其他伤害、灼伤 | 法兰选型合适、垫片合适、安装到位 | 1、每天进行巡回检查 | 压力管线维护保养培训 | 穿戴工作服、安全帽、劳保鞋、劳保手套、防护眼镜 | 立即撤离现场，佩戴防毒口罩，开启抽吸系统，若人员呛伤，使用急支糖浆和金嗓子进行缓解，若严重时就医 | 2 | 2 | 4 | 4级 | 蓝
2 | 管子、管件 本体 | 无腐蚀、无变形、无憋压；管道间保持安全间距 | 其他爆炸、泄漏、人身伤害、财产损失、环境污染 | 1.每年进行壁厚检测 | 1、每天进行巡回检查 | 压力管线维护保养培训 | 穿戴工作服、安全帽、劳保鞋、劳保手套、防护眼镜 | 立即撤离现场，佩戴防毒口罩，开启抽吸系统，若人员呛伤，使用急支糖浆和金嗓子进行缓解，若严重时就医 | 2 | 2 | 4 | 4级 | 蓝
3 | 阀门 | 开关正常无卡涩、无锈蚀、无泄漏 | 其他伤害、灼伤 | 法兰选型合适、垫片合适、安装到位 | 定期对阀门进行维护保养 | 压力管线维护保养培训 | 穿戴工作服、安全帽、劳保鞋、劳保手套、防护眼镜 | 立即撤离现场，佩戴防毒口罩，开启抽吸系统，若人员呛伤，使用急支糖浆和金嗓子进行缓解，若严重时就医 | 2 | 2 | 4 | 4级 | 蓝
4 | 管线 | 无腐蚀老化泄漏现象 | 其他伤害、灼伤 | 定期检查 | 1、每天进行巡回检查 | 压力管线维护保养培训 | 穿戴工作服、安全帽、劳保鞋、劳保手套、防护眼镜 | 立即撤离现场，佩戴防毒口罩，开启抽吸系统，若人员呛伤，使用急支糖浆和金嗓子进行缓解，若严重时就医 | 2 | 2 | 4 | 4级 | 蓝
5 | 管道 支承件 | 无损坏，基础无下沉、倾斜、开裂 | 其他伤害、灼伤 | 定期检查 | 1、每天进行巡回检查 | 压力管线维护保养培训 | 穿戴工作服、安全帽、劳保鞋、劳保手套、防护眼镜 | 立即撤离现场，佩戴防毒口罩，开启抽吸系统，若人员呛伤，使用急支糖浆和金嗓子进行缓解，若严重时就医 | 2 | 2 | 4 | 4级 | 蓝
6 | 标识 | 漆色、色环、流向指示标识应明显醒目，并符合有关规定 | 其他伤害、灼伤 | 定期检查 | 1、每天进行巡回检查 | 压力管线维护保养培训 | 穿戴工作服、安全帽、劳保鞋、劳保手套、防护眼镜 | 立即撤离现场，佩戴防毒口罩，开启抽吸系统，若人员呛伤，使用急支糖浆和金嗓子进行缓解，若严重时就医 | 2 | 2 | 4 | 4级 | 蓝
7 | 测量仪表 | 检定标志完好无损，在检定周期内，外观、精度等级、量程、行程标志完好、准确，指针指示正常，接头处无渗漏 | 其他伤害、人身伤害、财产损失、环境污染 | 定期检查 | 1、每天进行巡回检查 | 压力管线维护保养培训 | 穿戴工作服、安全帽、劳保鞋、劳保手套、防护眼镜 | 立即撤离现场，佩戴防毒口罩，开启抽吸系统，若人员呛伤，使用急支糖浆和金嗓子进行缓解，若严重时就医 | 2 | 2 | 4 | 4级 | 蓝
8 | 流量计 | 读数清晰，运转正常 | 其他伤害、人身伤害、财产损失、环境污染 | 按照校验计划定期校验 | 每两小时进行巡护，定期维护保养 | 进行作业流速要求、标定要求等内容的教育培训 | 穿戴工作服、安全帽、劳保鞋、劳保手套、防护眼镜 | 立即撤离现场，佩戴防毒口罩，开启抽吸系统，若人员呛伤，使用急支糖浆和金嗓子进行缓解，若严重时就医 | 2 | 2 | 4 | 4级 | 蓝
9 | 保温、防腐层 | 1.外表面无腐蚀、无异结晶； 2.保温无破损、脱落 | 物体打击、人身伤害、环境污染 | 定期检查 | 1、每天进行巡回检查 | 压力管线维护保养培训 | 穿戴工作服、安全帽、劳保鞋、劳保手套、防护眼镜 | 立即撤离现场，佩戴防毒口罩，开启抽吸系统，若人员呛伤，使用急支糖浆和金嗓子进行缓解，若严重时就医 | 2 | 2 | 4 | 4级 | 蓝
10 | 蒸汽伴热 | 加热温度在设定范围内,蒸汽管无泄漏 | 灼烫、机械伤害、其他伤害、人身伤害、财产损失、环境污染 | 1.设置温度表、压力表 | 每两小时进行巡护，定期维护保养，巡检过程中加强管线监护，出现超温、低温及时进行处置 | 进行蒸汽加温相关作业管理规定的培训教育 | 穿戴工作服、安全帽、劳保鞋、劳保手套、防护眼镜 | 立即撤离现场，佩戴防毒口罩，开启抽吸系统，若人员呛伤，使用急支糖浆和金嗓子进行缓解，若严重时就医 | 2 | 2 | 4 | 4级 | 蓝
分析人： 日期： 审核人： 日期： 审定人： 日期：
安全检查表分析（SCL+LS）评价记录
单位：储运部 |  |  |  | 岗位：酸碱发货 |  |  | 风险点名称：50%烧碱管道（HNP-9001/HNP-9001A） |  |  |  |  | 记录编号：HBCY/D-120-202009
序号 | 检查项目 | 检查标准 | 不符合要求情况、可能导致的事故特征及后果 | 现有控制措施 |  |  |  |  | L | S | R | 评价级别 | 管控级别 | 建议新增措施/改进措施 | 备注
|  |  |  | 工程控制 | 管理措施 | 培训教育 | 个体防护 | 应急处置
1 | 法兰及紧固件 | 法兰螺栓齐全紧固，垫片选材合适无老化泄漏现象 | 其他伤害、灼伤 | 法兰选型合适、垫片合适、安装到位 | 1、每天进行巡回检查 | 压力管线维护保养培训 | 穿戴工作服、安全帽、劳保鞋、劳保手套、防护眼镜 | 立即撤离现场，佩戴防毒口罩，开启抽吸系统，若人员呛伤，使用急支糖浆和金嗓子进行缓解，若严重时就医 | 2 | 2 | 4 | 4级 | 蓝
2 | 管子、管件 本体 | 无腐蚀、无变形、无憋压；管道间保持安全间距 | 其他爆炸、泄漏、人身伤害、财产损失、环境污染 | 1.每年进行壁厚检测 | 1、每天进行巡回检查 | 压力管线维护保养培训 | 穿戴工作服、安全帽、劳保鞋、劳保手套、防护眼镜 | 立即撤离现场，佩戴防毒口罩，开启抽吸系统，若人员呛伤，使用急支糖浆和金嗓子进行缓解，若严重时就医 | 2 | 2 | 4 | 5级 | 蓝
3 | 阀门 | 开关正常无卡涩、无锈蚀、无泄漏 | 其他伤害、灼伤 | 法兰选型合适、垫片合适、安装到位 | 定期对阀门进行维护保养 | 压力管线维护保养培训 | 穿戴工作服、安全帽、劳保鞋、劳保手套、防护眼镜 | 立即撤离现场，佩戴防毒口罩，开启抽吸系统，若人员呛伤，使用急支糖浆和金嗓子进行缓解，若严重时就医 | 2 | 2 | 4 | 4级 | 蓝
4 | 管线 | 无腐蚀老化泄漏现象 | 其他伤害、灼伤 | 定期检查 | 1、每天进行巡回检查 | 压力管线维护保养培训 | 穿戴工作服、安全帽、劳保鞋、劳保手套、防护眼镜 | 立即撤离现场，佩戴防毒口罩，开启抽吸系统，若人员呛伤，使用急支糖浆和金嗓子进行缓解，若严重时就医 | 2 | 2 | 4 | 4级 | 蓝
5 | 管道 支承件 | 无损坏，基础无下沉、倾斜、开裂 | 其他伤害、灼伤 | 定期检查 | 1、每天进行巡回检查 | 压力管线维护保养培训 | 穿戴工作服、安全帽、劳保鞋、劳保手套、防护眼镜 | 立即撤离现场，佩戴防毒口罩，开启抽吸系统，若人员呛伤，使用急支糖浆和金嗓子进行缓解，若严重时就医 | 2 | 2 | 4 | 4级 | 蓝
6 | 标识 | 漆色、色环、流向指示标识应明显醒目，并符合有关规定 | 其他伤害、灼伤 | 定期检查 | 1、每天进行巡回检查 | 压力管线维护保养培训 | 穿戴工作服、安全帽、劳保鞋、劳保手套、防护眼镜 | 立即撤离现场，佩戴防毒口罩，开启抽吸系统，若人员呛伤，使用急支糖浆和金嗓子进行缓解，若严重时就医 | 2 | 2 | 4 | 4级 | 蓝
7 | 测量仪表 | 检定标志完好无损，在检定周期内，外观、精度等级、量程、行程标志完好、准确，指针指示正常，接头处无渗漏 | 其他伤害、人身伤害、财产损失、环境污染 | 定期检查 | 1、每天进行巡回检查 | 压力管线维护保养培训 | 穿戴工作服、安全帽、劳保鞋、劳保手套、防护眼镜 | 立即撤离现场，佩戴防毒口罩，开启抽吸系统，若人员呛伤，使用急支糖浆和金嗓子进行缓解，若严重时就医 | 2 | 2 | 4 | 4级 | 蓝
8 | 流量计 | 读数清晰，运转正常 | 其他伤害、人身伤害、财产损失、环境污染 | 按照校验计划定期校验 | 每两小时进行巡护，定期维护保养 | 进行作业流速要求、标定要求等内容的教育培训 | 穿戴工作服、安全帽、劳保鞋、劳保手套、防护眼镜 | 立即撤离现场，佩戴防毒口罩，开启抽吸系统，若人员呛伤，使用急支糖浆和金嗓子进行缓解，若严重时就医 | 2 | 2 | 4 | 4级 | 蓝
9 | 保温、防腐层 | 1.外表面无腐蚀、无异结晶； 2.保温无破损、脱落 | 物体打击、人身伤害、环境污染 | 定期检查 | 1、每天进行巡回检查 | 压力管线维护保养培训 | 穿戴工作服、安全帽、劳保鞋、劳保手套、防护眼镜 | 立即撤离现场，佩戴防毒口罩，开启抽吸系统，若人员呛伤，使用急支糖浆和金嗓子进行缓解，若严重时就医 | 2 | 2 | 4 | 4级 | 蓝
10 | 蒸汽伴热 | 加热温度在设定范围内,蒸汽管无泄漏 | 灼烫、机械伤害、其他伤害、人身伤害、财产损失、环境污染 | 1.设置温度表、压力表 | 每两小时进行巡护，定期维护保养，巡检过程中加强管线监护，出现超温、低温及时进行处置 | 进行蒸汽加温相关作业管理规定的培训教育 | 穿戴工作服、安全帽、劳保鞋、劳保手套、防护眼镜 | 立即撤离现场，佩戴防毒口罩，开启抽吸系统，若人员呛伤，使用急支糖浆和金嗓子进行缓解，若严重时就医 | 2 | 2 | 4 | 4级 | 蓝
分析人： 日期： 审核人： 日期： 审定人： 日期：
安全检查表分析（SCL+LS）评价记录
单位：储运部 |  |  |  | 岗位：酸碱发货 |  |  | 风险点名称：50%烧碱管道（HNP-9001B） |  |  |  |  | 记录编号：HBCY/D-120-202010
序号 | 检查项目 | 检查标准 | 不符合要求情况、可能导致的事故特征及后果 | 现有控制措施 |  |  |  |  | L | S | R | 评价级别 | 管控级别 | 建议新增措施/改进措施 | 备注
|  |  |  | 工程控制 | 管理措施 | 培训教育 | 个体防护 | 应急处置
1 | 法兰及紧固件 | 法兰螺栓齐全紧固，垫片选材合适无老化泄漏现象 | 其他伤害、灼伤 | 法兰选型合适、垫片合适、安装到位 | 1、每天进行巡回检查 | 压力管线维护保养培训 | 穿戴工作服、安全帽、劳保鞋、劳保手套、防护眼镜 | 立即撤离现场，佩戴防毒口罩，开启抽吸系统，若人员呛伤，使用急支糖浆和金嗓子进行缓解，若严重时就医 | 2 | 2 | 4 | 4级 | 蓝
2 | 管子、管件 本体 | 无腐蚀、无变形、无憋压；管道间保持安全间距 | 其他爆炸、泄漏、人身伤害、财产损失、环境污染 | 1.每年进行壁厚检测 | 1、每天进行巡回检查 | 压力管线维护保养培训 | 穿戴工作服、安全帽、劳保鞋、劳保手套、防护眼镜 | 立即撤离现场，佩戴防毒口罩，开启抽吸系统，若人员呛伤，使用急支糖浆和金嗓子进行缓解，若严重时就医 | 2 | 2 | 4 | 5级 | 蓝
3 | 阀门 | 开关正常无卡涩、无锈蚀、无泄漏 | 其他伤害、灼伤 | 法兰选型合适、垫片合适、安装到位 | 定期对阀门进行维护保养 | 压力管线维护保养培训 | 穿戴工作服、安全帽、劳保鞋、劳保手套、防护眼镜 | 立即撤离现场，佩戴防毒口罩，开启抽吸系统，若人员呛伤，使用急支糖浆和金嗓子进行缓解，若严重时就医 | 2 | 2 | 4 | 4级 | 蓝
4 | 管线 | 无腐蚀老化泄漏现象 | 其他伤害、灼伤 | 定期检查 | 1、每天进行巡回检查 | 压力管线维护保养培训 | 穿戴工作服、安全帽、劳保鞋、劳保手套、防护眼镜 | 立即撤离现场，佩戴防毒口罩，开启抽吸系统，若人员呛伤，使用急支糖浆和金嗓子进行缓解，若严重时就医 | 2 | 2 | 4 | 4级 | 蓝
5 | 管道 支承件 | 无损坏，基础无下沉、倾斜、开裂 | 其他伤害、灼伤 | 定期检查 | 1、每天进行巡回检查 | 压力管线维护保养培训 | 穿戴工作服、安全帽、劳保鞋、劳保手套、防护眼镜 | 立即撤离现场，佩戴防毒口罩，开启抽吸系统，若人员呛伤，使用急支糖浆和金嗓子进行缓解，若严重时就医 | 2 | 2 | 4 | 4级 | 蓝
6 | 标识 | 漆色、色环、流向指示标识应明显醒目，并符合有关规定 | 其他伤害、灼伤 | 定期检查 | 1、每天进行巡回检查 | 压力管线维护保养培训 | 穿戴工作服、安全帽、劳保鞋、劳保手套、防护眼镜 | 立即撤离现场，佩戴防毒口罩，开启抽吸系统，若人员呛伤，使用急支糖浆和金嗓子进行缓解，若严重时就医 | 2 | 2 | 4 | 4级 | 蓝
7 | 测量仪表 | 检定标志完好无损，在检定周期内，外观、精度等级、量程、行程标志完好、准确，指针指示正常，接头处无渗漏 | 其他伤害、人身伤害、财产损失、环境污染 | 定期检查 | 1、每天进行巡回检查 | 压力管线维护保养培训 | 穿戴工作服、安全帽、劳保鞋、劳保手套、防护眼镜 | 立即撤离现场，佩戴防毒口罩，开启抽吸系统，若人员呛伤，使用急支糖浆和金嗓子进行缓解，若严重时就医 | 2 | 2 | 4 | 4级 | 蓝
8 | 流量计 | 读数清晰，运转正常 | 其他伤害、人身伤害、财产损失、环境污染 | 按照校验计划定期校验 | 每两小时进行巡护，定期维护保养 | 进行作业流速要求、标定要求等内容的教育培训 | 穿戴工作服、安全帽、劳保鞋、劳保手套、防护眼镜 | 立即撤离现场，佩戴防毒口罩，开启抽吸系统，若人员呛伤，使用急支糖浆和金嗓子进行缓解，若严重时就医 | 2 | 2 | 4 | 4级 | 蓝
9 | 保温、防腐层 | 1.外表面无腐蚀、无异结晶； 2.保温无破损、脱落 | 物体打击、人身伤害、环境污染 | 定期检查 | 1、每天进行巡回检查 | 压力管线维护保养培训 | 穿戴工作服、安全帽、劳保鞋、劳保手套、防护眼镜 | 立即撤离现场，佩戴防毒口罩，开启抽吸系统，若人员呛伤，使用急支糖浆和金嗓子进行缓解，若严重时就医 | 2 | 2 | 4 | 4级 | 蓝
10 | 蒸汽伴热 | 加热温度在设定范围内,蒸汽管无泄漏 | 灼烫、机械伤害、其他伤害、人身伤害、财产损失、环境污染 | 1.设置温度表、压力表 | 每两小时进行巡护，定期维护保养，巡检过程中加强管线监护，出现超温、低温及时进行处置 | 进行蒸汽加温相关作业管理规定的培训教育 | 穿戴工作服、安全帽、劳保鞋、劳保手套、防护眼镜 | 立即撤离现场，佩戴防毒口罩，开启抽吸系统，若人员呛伤，使用急支糖浆和金嗓子进行缓解，若严重时就医 | 2 | 2 | 4 | 4级 | 蓝
分析人： 日期： 审核人： 日期： 审定人： 日期：
安全检查表分析（SCL+LS）评价记录
单位：储运部 |  |  |  | 岗位：酸碱发货 |  |  | 风险点名称：50%烧碱管道（HNP-9004） |  |  |  |  | 记录编号：HBCY/D-120-202011
序号 | 检查项目 | 检查标准 | 不符合要求情况、可能导致的事故特征及后果 | 现有控制措施 |  |  |  |  | L | S | R | 评价级别 | 管控级别 | 建议新增措施/改进措施 | 备注
|  |  |  | 工程控制 | 管理措施 | 培训教育 | 个体防护 | 应急处置
1 | 法兰及紧固件 | 法兰螺栓齐全紧固，垫片选材合适无老化泄漏现象 | 其他伤害、灼伤 | 法兰选型合适、垫片合适、安装到位 | 1、每天进行巡回检查 | 压力管线维护保养培训 | 穿戴工作服、安全帽、劳保鞋、劳保手套、防护眼镜 | 立即撤离现场，佩戴防毒口罩，开启抽吸系统，若人员呛伤，使用急支糖浆和金嗓子进行缓解，若严重时就医 | 2 | 2 | 4 | 4级 | 蓝
2 | 管子、管件 本体 | 无腐蚀、无变形、无憋压；管道间保持安全间距 | 其他爆炸、泄漏、人身伤害、财产损失、环境污染 | 1.每年进行壁厚检测 | 1、每天进行巡回检查 | 压力管线维护保养培训 | 穿戴工作服、安全帽、劳保鞋、劳保手套、防护眼镜 | 立即撤离现场，佩戴防毒口罩，开启抽吸系统，若人员呛伤，使用急支糖浆和金嗓子进行缓解，若严重时就医 | 2 | 2 | 4 | 5级 | 蓝
3 | 阀门 | 开关正常无卡涩、无锈蚀、无泄漏 | 其他伤害、灼伤 | 法兰选型合适、垫片合适、安装到位 | 定期对阀门进行维护保养 | 压力管线维护保养培训 | 穿戴工作服、安全帽、劳保鞋、劳保手套、防护眼镜 | 立即撤离现场，佩戴防毒口罩，开启抽吸系统，若人员呛伤，使用急支糖浆和金嗓子进行缓解，若严重时就医 | 2 | 2 | 4 | 4级 | 蓝
4 | 管线 | 无腐蚀老化泄漏现象 | 其他伤害、灼伤 | 定期检查 | 1、每天进行巡回检查 | 压力管线维护保养培训 | 穿戴工作服、安全帽、劳保鞋、劳保手套、防护眼镜 | 立即撤离现场，佩戴防毒口罩，开启抽吸系统，若人员呛伤，使用急支糖浆和金嗓子进行缓解，若严重时就医 | 2 | 2 | 4 | 4级 | 蓝
5 | 管道 支承件 | 无损坏，基础无下沉、倾斜、开裂 | 其他伤害、灼伤 | 定期检查 | 1、每天进行巡回检查 | 压力管线维护保养培训 | 穿戴工作服、安全帽、劳保鞋、劳保手套、防护眼镜 | 立即撤离现场，佩戴防毒口罩，开启抽吸系统，若人员呛伤，使用急支糖浆和金嗓子进行缓解，若严重时就医 | 2 | 2 | 4 | 4级 | 蓝
6 | 标识 | 漆色、色环、流向指示标识应明显醒目，并符合有关规定 | 其他伤害、灼伤 | 定期检查 | 1、每天进行巡回检查 | 压力管线维护保养培训 | 穿戴工作服、安全帽、劳保鞋、劳保手套、防护眼镜 | 立即撤离现场，佩戴防毒口罩，开启抽吸系统，若人员呛伤，使用急支糖浆和金嗓子进行缓解，若严重时就医 | 2 | 2 | 4 | 4级 | 蓝
7 | 测量仪表 | 检定标志完好无损，在检定周期内，外观、精度等级、量程、行程标志完好、准确，指针指示正常，接头处无渗漏 | 其他伤害、人身伤害、财产损失、环境污染 | 定期检查 | 1、每天进行巡回检查 | 压力管线维护保养培训 | 穿戴工作服、安全帽、劳保鞋、劳保手套、防护眼镜 | 立即撤离现场，佩戴防毒口罩，开启抽吸系统，若人员呛伤，使用急支糖浆和金嗓子进行缓解，若严重时就医 | 2 | 2 | 4 | 4级 | 蓝
8 | 流量计 | 读数清晰，运转正常 | 其他伤害、人身伤害、财产损失、环境污染 | 按照校验计划定期校验 | 每两小时进行巡护，定期维护保养 | 进行作业流速要求、标定要求等内容的教育培训 | 穿戴工作服、安全帽、劳保鞋、劳保手套、防护眼镜 | 立即撤离现场，佩戴防毒口罩，开启抽吸系统，若人员呛伤，使用急支糖浆和金嗓子进行缓解，若严重时就医 | 2 | 2 | 4 | 4级 | 蓝
9 | 保温、防腐层 | 1.外表面无腐蚀、无异结晶； 2.保温无破损、脱落 | 物体打击、人身伤害、环境污染 | 定期检查 | 1、每天进行巡回检查 | 压力管线维护保养培训 | 穿戴工作服、安全帽、劳保鞋、劳保手套、防护眼镜 | 立即撤离现场，佩戴防毒口罩，开启抽吸系统，若人员呛伤，使用急支糖浆和金嗓子进行缓解，若严重时就医 | 2 | 2 | 4 | 4级 | 蓝
10 | 蒸汽伴热 | 加热温度在设定范围内,蒸汽管无泄漏 | 灼烫、机械伤害、其他伤害、人身伤害、财产损失、环境污染 | 1.设置温度表、压力表 | 每两小时进行巡护，定期维护保养，巡检过程中加强管线监护，出现超温、低温及时进行处置 | 进行蒸汽加温相关作业管理规定的培训教育 | 穿戴工作服、安全帽、劳保鞋、劳保手套、防护眼镜 | 立即撤离现场，佩戴防毒口罩，开启抽吸系统，若人员呛伤，使用急支糖浆和金嗓子进行缓解，若严重时就医 | 2 | 2 | 4 | 4级 | 蓝
分析人： 日期： 审核人： 日期： 审定人： 日期：
安全检查表分析（SCL+LS）评价记录
单位：储运部 |  |  |  | 岗位：酸碱发货 |  |  | 风险点名称：50%烧碱管道（HNP-9006A/HNP-9006B） |  |  |  |  | 记录编号：HBCY/D-120-202012
序号 | 检查项目 | 检查标准 | 不符合要求情况、可能导致的事故特征及后果 | 现有控制措施 |  |  |  |  | L | S | R | 评价级别 | 管控级别 | 建议新增措施/改进措施 | 备注
|  |  |  | 工程控制 | 管理措施 | 培训教育 | 个体防护 | 应急处置
1 | 法兰及紧固件 | 法兰螺栓齐全紧固，垫片选材合适无老化泄漏现象 | 其他伤害、灼伤 | 法兰选型合适、垫片合适、安装到位 | 1、每天进行巡回检查 | 压力管线维护保养培训 | 穿戴工作服、安全帽、劳保鞋、劳保手套、防护眼镜 | 立即撤离现场，佩戴防毒口罩，开启抽吸系统，若人员呛伤，使用急支糖浆和金嗓子进行缓解，若严重时就医 | 2 | 2 | 4 | 4级 | 蓝
2 | 管子、管件 本体 | 无腐蚀、无变形、无憋压；管道间保持安全间距 | 其他爆炸、泄漏、人身伤害、财产损失、环境污染 | 1.每年进行壁厚检测 | 1、每天进行巡回检查 | 压力管线维护保养培训 | 穿戴工作服、安全帽、劳保鞋、劳保手套、防护眼镜 | 立即撤离现场，佩戴防毒口罩，开启抽吸系统，若人员呛伤，使用急支糖浆和金嗓子进行缓解，若严重时就医 | 2 | 2 | 4 | 5级 | 蓝
3 | 阀门 | 开关正常无卡涩、无锈蚀、无泄漏 | 其他伤害、灼伤 | 法兰选型合适、垫片合适、安装到位 | 定期对阀门进行维护保养 | 压力管线维护保养培训 | 穿戴工作服、安全帽、劳保鞋、劳保手套、防护眼镜 | 立即撤离现场，佩戴防毒口罩，开启抽吸系统，若人员呛伤，使用急支糖浆和金嗓子进行缓解，若严重时就医 | 2 | 2 | 4 | 4级 | 蓝
4 | 管线 | 无腐蚀老化泄漏现象 | 其他伤害、灼伤 | 定期检查 | 1、每天进行巡回检查 | 压力管线维护保养培训 | 穿戴工作服、安全帽、劳保鞋、劳保手套、防护眼镜 | 立即撤离现场，佩戴防毒口罩，开启抽吸系统，若人员呛伤，使用急支糖浆和金嗓子进行缓解，若严重时就医 | 2 | 2 | 4 | 4级 | 蓝
5 | 管道 支承件 | 无损坏，基础无下沉、倾斜、开裂 | 其他伤害、灼伤 | 定期检查 | 1、每天进行巡回检查 | 压力管线维护保养培训 | 穿戴工作服、安全帽、劳保鞋、劳保手套、防护眼镜 | 立即撤离现场，佩戴防毒口罩，开启抽吸系统，若人员呛伤，使用急支糖浆和金嗓子进行缓解，若严重时就医 | 2 | 2 | 4 | 4级 | 蓝
6 | 标识 | 漆色、色环、流向指示标识应明显醒目，并符合有关规定 | 其他伤害、灼伤 | 定期检查 | 1、每天进行巡回检查 | 压力管线维护保养培训 | 穿戴工作服、安全帽、劳保鞋、劳保手套、防护眼镜 | 立即撤离现场，佩戴防毒口罩，开启抽吸系统，若人员呛伤，使用急支糖浆和金嗓子进行缓解，若严重时就医 | 2 | 2 | 4 | 4级 | 蓝
7 | 测量仪表 | 检定标志完好无损，在检定周期内，外观、精度等级、量程、行程标志完好、准确，指针指示正常，接头处无渗漏 | 其他伤害、人身伤害、财产损失、环境污染 | 定期检查 | 1、每天进行巡回检查 | 压力管线维护保养培训 | 穿戴工作服、安全帽、劳保鞋、劳保手套、防护眼镜 | 立即撤离现场，佩戴防毒口罩，开启抽吸系统，若人员呛伤，使用急支糖浆和金嗓子进行缓解，若严重时就医 | 2 | 2 | 4 | 4级 | 蓝
8 | 流量计 | 读数清晰，运转正常 | 其他伤害、人身伤害、财产损失、环境污染 | 按照校验计划定期校验 | 每两小时进行巡护，定期维护保养 | 进行作业流速要求、标定要求等内容的教育培训 | 穿戴工作服、安全帽、劳保鞋、劳保手套、防护眼镜 | 立即撤离现场，佩戴防毒口罩，开启抽吸系统，若人员呛伤，使用急支糖浆和金嗓子进行缓解，若严重时就医 | 2 | 2 | 4 | 4级 | 蓝
9 | 保温、防腐层 | 1.外表面无腐蚀、无异结晶； 2.保温无破损、脱落 | 物体打击、人身伤害、环境污染 | 定期检查 | 1、每天进行巡回检查 | 压力管线维护保养培训 | 穿戴工作服、安全帽、劳保鞋、劳保手套、防护眼镜 | 立即撤离现场，佩戴防毒口罩，开启抽吸系统，若人员呛伤，使用急支糖浆和金嗓子进行缓解，若严重时就医 | 2 | 2 | 4 | 4级 | 蓝
10 | 蒸汽伴热 | 加热温度在设定范围内,蒸汽管无泄漏 | 灼烫、机械伤害、其他伤害、人身伤害、财产损失、环境污染 | 1.设置温度表、压力表 | 每两小时进行巡护，定期维护保养，巡检过程中加强管线监护，出现超温、低温及时进行处置 | 进行蒸汽加温相关作业管理规定的培训教育 | 穿戴工作服、安全帽、劳保鞋、劳保手套、防护眼镜 | 立即撤离现场，佩戴防毒口罩，开启抽吸系统，若人员呛伤，使用急支糖浆和金嗓子进行缓解，若严重时就医 | 2 | 2 | 4 | 4级 | 蓝
分析人： 日期： 审核人： 日期： 审定人： 日期：
安全检查表分析（SCL+LS）评价记录
单位：储运部 |  |  |  | 岗位：充装工 |  |  | 风险点名称：氯气管道（PCD-0101/PCD-0102A/PCD-0102B/PCD-0102C/PCD-0102D） |  |  |  |  | 记录编号：HBCY/D-120-202013
序号 | 检查项目 | 检查标准 | 不符合要求情况、可能导致的事故特征及后果 | 现有控制措施 |  |  |  |  | L | S | R | 评价级别 | 管控级别 | 建议新增措施/改进措施 | 备注
|  |  |  | 工程控制 | 管理措施 | 培训教育 | 个体防护 | 应急处置
1 | 法兰及紧固件 | 法兰螺栓齐全紧固，垫片选材合适无老化泄漏现象 | 其他伤害、灼伤、冻伤 | 法兰选型合适、垫片合适、安装到位 | 1、日常巡检； | 压力管线维护保养培训 | 穿戴工作服、安全帽、劳保鞋、劳保手套、防护眼镜、防毒面具 | 立即撤离现场，佩戴防毒口罩，开启抽吸系统，若人员呛伤，使用急支糖浆和金嗓子进行缓解，若严重时就医 | 2 | 2 | 4 | 4级 | 蓝
2 | 管子、管件 本体 | 无腐蚀、无变形、无憋压；管道间保持安全间距 | 其他爆炸、泄漏、人身伤害、财产损失、环境污染、冻伤 | 1.每年进行壁厚检测 2.保冷防护 | 1、每天进行压力管线检查 2、每月进行测厚 | 组织日常检查与年度自查内容、盲肠段危害等内容的培训教育 | 穿戴工作服、安全帽、劳保鞋、劳保手套、防护眼镜、防毒面具 | 立即撤离现场，佩戴防毒口罩，开启抽吸系统，若人员呛伤，使用急支糖浆和金嗓子进行缓解，若严重时就医 | 2 | 2 | 4 | 4级 | 蓝
3 | 工艺阀门 | 开关正常无卡涩、无锈蚀、无泄漏 | 其他伤害、灼伤、冻伤 | 法兰选型合适、垫片合适、安装到位 | 1、日常巡检； | 压力管线维护保养培训 | 穿戴工作服、安全帽、劳保鞋、劳保手套、防护眼镜、防毒面具 | 立即撤离现场，佩戴防毒口罩，开启抽吸系统，若人员呛伤，使用急支糖浆和金嗓子进行缓解，若严重时就医 | 2 | 2 | 4 | 4级 | 蓝
4 | 管线 | 无腐蚀老化泄漏现象 | 其他伤害、灼伤、冻伤 | 定期检查 | 1、每天进行压力管线检查 2、每月进行测厚 | 压力管线维护保养培训 | 穿戴工作服、安全帽、劳保鞋、劳保手套、防护眼镜、防毒面具 | 立即撤离现场，佩戴防毒口罩，开启抽吸系统，若人员呛伤，使用急支糖浆和金嗓子进行缓解，若严重时就医 | 2 | 2 | 4 | 4级 | 蓝
5 | 管道 支承件 | 无损坏，基础无下沉、倾斜、开裂 | 其他伤害、灼伤、冻伤 | 定期检查 | 1、日常巡检； | 压力管线维护保养培训 | 穿戴工作服、安全帽、劳保鞋、劳保手套、防护眼镜、防毒面具 | 立即撤离现场，佩戴防毒口罩，开启抽吸系统，若人员呛伤，使用急支糖浆和金嗓子进行缓解，若严重时就医 | 2 | 2 | 4 | 4级 | 蓝
6 | 标识 | 漆色、色环、流向指示标识应明显醒目，并符合有关规定 | 其他伤害、灼伤、冻伤 | 定期检查 | 1、日常巡检； | 压力管线维护保养培训 | 穿戴工作服、安全帽、劳保鞋、劳保手套、防护眼镜、防毒面具 | 立即撤离现场，佩戴防毒口罩，开启抽吸系统，若人员呛伤，使用急支糖浆和金嗓子进行缓解，若严重时就医 | 2 | 2 | 4 | 4级 | 蓝
7 | 流量计 | 读数清晰，运转正常 | 其他伤害、人身伤害、财产损失、环境污染 | 按照校验计划定期校验 | 每两小时进行巡护，定期维护保养 | 进行作业流速要求、标定要求等内容的教育培训 | 穿戴工作服、安全帽、劳保鞋、劳保手套、防护眼镜、防毒面具 | 立即撤离现场，佩戴防毒口罩，开启抽吸系统，若人员呛伤，使用急支糖浆和金嗓子进行缓解，若严重时就医 | 2 | 2 | 4 | 4级 | 蓝
8 | 保冷、防腐层 | 1.外表面无腐蚀、无异结晶； 2.保冷无破损、脱落 | 人身伤害、环境污染、冻伤 | 定期检查 | 1、日常巡检； | 压力管线维护保养培训 | 穿戴工作服、安全帽、劳保鞋、劳保手套、防护眼镜、防毒面具 | 立即撤离现场，佩戴防毒口罩，开启抽吸系统，若人员呛伤，使用急支糖浆和金嗓子进行缓解，若严重时就医 | 2 | 2 | 4 | 4级 | 蓝
分析人： 日期： 审核人： 日期： 审定人： 日期：
安全检查表分析（SCL+LS）评价记录
单位：储运部 |  |  |  | 岗位：充装工 |  |  | 风险点名称：液氯充装管道 |  |  |  |  | 记录编号：HBCY/D-120-202014
序号 | 检查项目 | 检查标准 | 不符合要求情况、可能导致的事故特征及后果 | 现有控制措施 |  |  |  |  | L | S | R | 评价级别 | 管控级别 | 建议新增措施/改进措施 | 备注
|  |  |  | 工程控制 | 管理措施 | 培训教育 | 个体防护 | 应急处置
1 | 法兰及紧固件 | 法兰螺栓齐全紧固，垫片选材合适无老化泄漏现象 | 其他伤害、灼伤、冻伤 | 法兰选型合适、垫片合适、安装到位 | 1、日常巡检； | 压力管线维护保养培训 | 穿戴工作服、安全帽、劳保鞋、劳保手套、防护眼镜、防毒面具 | 立即撤离现场，佩戴防毒口罩，开启抽吸系统，若人员呛伤，使用急支糖浆和金嗓子进行缓解，若严重时就医 | 2 | 2 | 4 | 4级 | 蓝
2 | 管子、管件 本体 | 无腐蚀、无变形、无憋压；管道间保持安全间距 | 其他爆炸、泄漏、人身伤害、财产损失、环境污染、冻伤 | 1.每年进行壁厚检测 2.保冷防护 | 1、每天进行压力管线检查 2、每月进行测厚 | 组织日常检查与年度自查内容、盲肠段危害等内容的培训教育 | 穿戴工作服、安全帽、劳保鞋、劳保手套、防护眼镜、防毒面具 | 立即撤离现场，佩戴防毒口罩，开启抽吸系统，若人员呛伤，使用急支糖浆和金嗓子进行缓解，若严重时就医 | 2 | 2 | 4 | 4级 | 蓝
3 | 工艺阀门 | 开关正常无卡涩、无锈蚀、无泄漏 | 其他伤害、灼伤、冻伤 | 法兰选型合适、垫片合适、安装到位 | 1、日常巡检； | 压力管线维护保养培训 | 穿戴工作服、安全帽、劳保鞋、劳保手套、防护眼镜、防毒面具 | 立即撤离现场，佩戴防毒口罩，开启抽吸系统，若人员呛伤，使用急支糖浆和金嗓子进行缓解，若严重时就医 | 2 | 2 | 4 | 4级 | 蓝
4 | 管线 | 无腐蚀老化泄漏现象 | 其他伤害、灼伤、冻伤 | 定期检查 | 1、每天进行压力管线检查 2、每月进行测厚 | 压力管线维护保养培训 | 穿戴工作服、安全帽、劳保鞋、劳保手套、防护眼镜、防毒面具 | 立即撤离现场，佩戴防毒口罩，开启抽吸系统，若人员呛伤，使用急支糖浆和金嗓子进行缓解，若严重时就医 | 3 | 4 | 15 | 2级 | 橙
5 | 管道 支承件 | 无损坏，基础无下沉、倾斜、开裂 | 其他伤害、灼伤、冻伤 | 定期检查 | 1、日常巡检； | 压力管线维护保养培训 | 穿戴工作服、安全帽、劳保鞋、劳保手套、防护眼镜、防毒面具 | 立即撤离现场，佩戴防毒口罩，开启抽吸系统，若人员呛伤，使用急支糖浆和金嗓子进行缓解，若严重时就医 | 2 | 2 | 4 | 4级 | 蓝
6 | 标识 | 漆色、色环、流向指示标识应明显醒目，并符合有关规定 | 其他伤害、灼伤、冻伤 | 定期检查 | 1、日常巡检； | 压力管线维护保养培训 | 穿戴工作服、安全帽、劳保鞋、劳保手套、防护眼镜、防毒面具 | 立即撤离现场，佩戴防毒口罩，开启抽吸系统，若人员呛伤，使用急支糖浆和金嗓子进行缓解，若严重时就医 | 2 | 2 | 4 | 4级 | 蓝
7 | 流量计 | 读数清晰，运转正常 | 其他伤害、人身伤害、财产损失、环境污染 | 按照校验计划定期校验 | 每两小时进行巡护，定期维护保养 | 进行作业流速要求、标定要求等内容的教育培训 | 穿戴工作服、安全帽、劳保鞋、劳保手套、防护眼镜、防毒面具 | 立即撤离现场，佩戴防毒口罩，开启抽吸系统，若人员呛伤，使用急支糖浆和金嗓子进行缓解，若严重时就医 | 2 | 2 | 4 | 4级 | 蓝
8 | 保冷、防腐层 | 1.外表面无腐蚀、无异结晶； 2.保冷无破损、脱落 | 人身伤害、环境污染、冻伤 | 定期检查 | 1、日常巡检； | 压力管线维护保养培训 | 穿戴工作服、安全帽、劳保鞋、劳保手套、防护眼镜、防毒面具 | 立即撤离现场，佩戴防毒口罩，开启抽吸系统，若人员呛伤，使用急支糖浆和金嗓子进行缓解，若严重时就医 | 3 | 4 | 12 | 2级 | 橙
分析人： 日期： 审核人： 日期： 审定人： 日期：

## 工作危害分析（JHA+LS）评价记录-作业活动
工作危害分析（JHA+LS）评价记录
单位：储运部 |  |  |  | 岗位：发货、充装工 |  |  | 风险点名称：叉车操作 |  |  |  |  | 记录编号：HBCY/D-121-202001
序号 | 作业步骤 | 危害因素或潜在事件 | 不符合要求情况、可能导致的事故特征及后果 | 现有控制措施 |  |  |  |  | L | S | R | 评价级别 | 管控级别 | 建议新增措施/改进措施 | 备注
|  |  |  | 工程控制 | 管理措施 | 培训教育 | 个体防护 | 应急处置
1 | 启动前检查 | 1.未发现电路及各项附件缺陷2、 | 车辆伤害、人身伤害、财产损失 | 定期检查车辆显示屏，发现故障码及时消除 | 每天检查叉车并填写维保记录 | 1.操作规程培训 2、应急预案及演练培训 | 口罩、耳塞 | 操作作业能正确掌握熟练使用应急器具，并经常进行应急演练 | 2 | 4 | 8 | 4级 | 蓝
2 | 叉车启动 | 1.开车未进行检查；2.未检查电量是否处于低状态；3.起步时，未将叉子提升20cm；4超载使用 | 车辆伤害、人身伤害、财产损失 | —— | 1.开车前进行检查； 2.发动机启动后，空运行一定时间；3.起步时，须将推叉子离地20cm以上；4.禁止超载使用 | 作业人员应持证上岗 | 口罩、耳塞 | 操作作业能正确掌握熟练使用应急器具，并经常进行应急演练 | 2 | 4 | 8 | 4级 | 蓝
3 | 叉车装卸 | 1.装卸前未进行检查；2.违规操作；3.未佩戴劳保用品 | 物体打击、人身伤害 | —— | 1.现场张贴警示标识，操作规程；2.配备劳保用品；3.开机前进行检查 | 按照企业安全生产标准化要求进行培训 | 口罩、耳塞 | 操作作业能正确掌握熟练使用应急器具，并经常进行应急演练 | 2 | 3 | 6 | 4级 | 蓝
分析人： |  |  | 日期： |  | 审核人： |  | 日期： |  | 审定人： |  |  |  |  | 日期：
工作危害分析（JHA+LS）评价记录
单位：储运部 |  |  |  | 岗位：发货、充装工 |  |  | 风险点名称：行吊操作 |  |  |  |  | 记录编号：HBCY/D-121-202002
序号 | 作业步骤 | 危害因素或潜在事件 | 不符合要求情况、可能导致的事故特征及后果 | 现有控制措施 |  |  |  |  | L | S | R | 评价级别 | 管控级别 | 建议新增措施/改进措施 | 备注
|  |  |  | 工程控制 | 管理措施 | 培训教育 | 个体防护 | 应急处置
1 | 行吊启动前检查 | 1.限位器失灵；2.减速机齿轮磨损过大；3.制动器损坏；4超载使用 | 行吊伤害、人身伤害、财产损失 | —— | 1.开车前进行检查，出现异常及时报告班组长及调度和维修人员； 2.及时记录维保记录 | 作业人员应持证上岗 | 安全帽及劳保用品 | 操作作业能正确掌握熟练使用应急器具，并经常进行应急演练 | 2 | 4 | 8 | 4级 | 蓝 | ——
2 | 行吊吊运钢瓶 | 1.钢瓶坠落引起人员受伤钢瓶爆炸；2.违规操作；3.未佩戴劳保用品 | 行吊伤害、人身伤害、财产损失 | 严格遵守定检标准进行定期检验 | 1、行吊运行时严禁下方有人； 2、每月定期进行检查维保并填写维保记录 | 按照企业安全生产标准化要求进行培训 | 安全帽及劳保用品 | 操作作业能正确掌握熟练使用应急器具，并经常进行应急演练 | 2 | 3 | 6 | 4级 | 蓝
分析人： |  |  | 日期： |  | 审核人： |  | 日期： |  | 审定人： |  |  |  |  | 日期：
工作危害分析（JHA+LS）评价记录
单位：储运部 |  |  |  | 岗位：充装工 |  |  | 风险点名称：气瓶充装 |  |  |  |  | 记录编号：HBCY/D-121-202003
序号 | 作业步骤 | 危害因素或潜在事件 | 不符合要求情况、可能导致的事故特征及后果 | 现有控制措施 |  |  |  |  | L | S | R | 评价级别 | 管控级别 | 建议新增措施/改进措施 | 备注
|  |  |  | 工程控制 | 管理措施 | 培训教育 | 个体防护 | 应急处置
1 | 充装前检查 | 钢瓶不符合要求 | 泄露、失控 人身伤害、工作环境破坏、环境污染 | 1、钢瓶材质符合介质要求 2、瓶阀符合介质要求 3、有防震圈4、有检验标识 | 1、钢瓶检查检验标准 2、有现场处置方案，并组织演练 | 验收标准、演练方案培训 | 充装人员佩戴防毒面具等劳保用品 | 1、有事故抽空系统 2、有报警仪 | 3 | 5 | 15 | 3级 | 黄
2 | 充装过程控制 | 充装管连接 | 装卸用管与气瓶连接不符合充装工艺规程的要求，连接不安全可靠； | 使用充装单位专用的装卸用管进行充装 | 充装操作规程 | 充装操作规程、演练方案培训 | 充装人员佩戴防毒面具等劳保用品 | 1、有事故抽空系统 2、有报警仪 3、有自动切断系统 | 4 | 5 | 20 | 1级 | 红
|  | 充装 | 物料泄露，环境污染，人员受伤， | 1、自动定量充装系统 2、报警仪 3、充装泵有变频控制压力 4、有事故软管 5、有磅秤 | 充装操作规程，现场处置方案 | 充装操作规程，现场处置方案进行培训 | 充装人员佩戴防毒面具等劳保用品 | 1、有事故抽空系统 2、有报警仪 3、有自动切断系统 4、有紧急停止充装系统 | 4 | 5 | 20 | 1级 | 红
|  | 抽空 | 充装液氯串入抽空管道 | 使用充装单位专用的装卸用管进行充装 | 充装操作规程 | 按照企业安全生产标准化要求进行培训 | 充装人员佩戴防毒面具等劳保用品 | 操作作业能正确掌握熟练使用应急器具，并经常进行应急演练 | 4 | 5 | 20 | 1级 | 红
|  | 充装管拆除 | 装卸用管与气瓶连接不符合充装工艺规程的要求，连接不安全可靠； | 使用充装单位专用的装卸用管进行充装 | 充装操作规程 | 充装操作规程、演练方案培训 | 充装人员佩戴防毒面具等劳保用品 | 1、有事故抽空系统 2、有报警仪 3、有自动切断系统 | 4 | 5 | 20 | 1级 | 红
3 | 充装后检查 | 充装介质和充装量复核 | 超充，发生泄漏，环境污染，人员受伤 | 有专用的复秤磅秤 | 仔细复核充装介质和充装量 | 按照企业安全生产标准化要求进行培训 | 充装人员佩戴防毒面具等劳保用品 | 操作作业能正确掌握熟练使用应急器具，并经常进行应急演练 | 3 | 5 | 15 | 2级 | 橙
|  | 附件状况 | 所有安全附件、装卸附件不完好； | 严格遵守定检标准进行定期检验 | 采取措施消除安全附件、装卸附件隐患 | 按照企业安全生产标准化要求进行培训 | 充装人员佩戴防毒面具等劳保用品 | 操作作业能正确掌握熟练使用应急器具，并经常进行应急演练 | 3 | 5 | 15 | 2级 | 橙
|  | 罐体外壁情况 | 其罐体外壁存在结露、结霜现象； | 严格遵守定检标准进行定期检验 | 分析罐体外壁出现异常的原因，采取控制措施，防范事故发生 | 按照企业安全生产标准化要求进行培训 | 充装人员佩戴防毒面具等劳保用品 | 操作作业能正确掌握熟练使用应急器具，并经常进行应急演练 | 3 | 5 | 15 | 2级 | 橙
分析人： |  |  | 日期： |  | 审核人： |  | 日期： |  | 审定人： |  |  |  |  | 日期：
工作危害分析（JHA+LS）评价记录
单位：储运部 |  |  |  | 岗位：充装工 |  |  | 风险点名称：槽车充装 |  |  |  |  | 记录编号：HBCY/D-121-202004
序号 | 作业步骤 | 危害因素或潜在事件 | 不符合要求情况、可能导致的事故特征及后果 | 现有控制措施 |  |  |  |  | L | S | R | 评价级别 | 管控级别 | 建议新增措施/改进措施 | 备注
|  |  |  | 工程控制 | 管理措施 | 培训教育 | 个体防护 | 应急处置
1 | 充装前检查 | 移动式压力容器铭牌与各种标志(包括颜色、环形色带、警示说明、介质等)不符合相关规定，充装的介质与罐体或瓶体涂装标志不一致； | 容易造成介质错装，不利于有效开展事故救援 |  | 严格遵守公司管理规定和相关制度 | 按照企业安全生产标准化要求进行培训。 | 充装人员佩戴防毒面具等劳保用品 | 编制应急预案并定期演练 | 2 | 3 | 6 | 4级 | 蓝
|  | 移动式压力容器未在定期检验有效期内，安全附件不齐全、工作状态不正常，并且不在校验有效期内； | 容易发生移动式压力容器事故，造成人员财产损失 |  | 严格遵守公司管理规定和相关制度 | 按照企业安全生产标准化要求进行培训。 | 充装人员佩戴防毒面具等劳保用品 | 编制应急预案并定期演练 | 2 | 3 | 6 | 4级 | 蓝
|  | 压力、温度、余量不符合要求； | 容易发生移动式压力容器事故，造成人员财产损失 |  | 严格遵守公司管理规定和相关制度 | 按照企业安全生产标准化要求进行培训。 | 充装人员佩戴防毒面具等劳保用品 | 编制应急预案并定期演练 | 2 | 3 | 6 | 4级 | 蓝
2 | 充装过程控制 | 未使用充装单位专用的装卸用管进行充装，使用随车携带的装卸用管进行充装； | 容易发生因装卸用管导致的充装事故 | 1、自动充装系统 2、安装有质量流量计 3、鹤管配备有拉断阀 4、使用专用的充装鹤管 5、车辆钥匙管理系统 6、充装泵安装有变频控制 | 严格遵守公司管理规定和相关制度 | 按照企业安全生产标准化要求进行培训。 | 充装人员佩戴防毒面具等劳保用品 | 编制应急预案并定期演练 | 5 | 5 | 25 | 1级 | 红
|  | 未按照指定位置停车，汽车发动机未熄火，未切断车辆总电源，未采取防止车辆发生滑动的有效措施； | 可燃介质泄漏时，容易发生燃烧爆炸事故；装卸用管易被拉断或撕裂。 | 1、自动充装系统 2、安装有质量流量计 3、鹤管配备有拉断阀 4、使用专用的充装鹤管 5、车辆钥匙管理系统 7、充装泵安装有变频控制 | 严格遵守公司管理规定和相关制度 | 按照企业安全生产标准化要求进行培训。 | 充装人员佩戴防毒面具等劳保用品 | 编制应急预案并定期演练 | 5 | 5 | 25 | 1级 | 红
|  | 装卸接口的盲法兰或者等效装置未在其内部压力卸尽后拆除； | 容易导致装卸管道内积液 | 1、自动充装系统 2、安装有质量流量计 3、鹤管配备有拉断阀 4、使用专用的充装鹤管 5、车辆钥匙管理系统 8、充装泵安装有变频控制 | 严格遵守公司管理规定和相关制度 | 按照企业安全生产标准化要求进行培训。 | 充装人员佩戴防毒面具等劳保用品 | 编制应急预案并定期演练 | 5 | 5 | 25 | 1级 | 红
|  | 装卸用管与移动式压力容器的连接不符合充装工艺规程的要求，连接不安全可靠； | 容易发生装卸用管脱落，导致介质大量泄漏，发生重大事故 | 1、自动充装系统 2、安装有质量流量计 3、鹤管配备有拉断阀 4、使用专用的充装鹤管 5、车辆钥匙管理系统 9、充装泵安装有变频控制 | 严格遵守公司管理规定和相关制度 | 按照企业安全生产标准化要求进行培训。 | 充装人员佩戴防毒面具等劳保用品 | 编制应急预案并定期演练 | 5 | 5 | 25 | 1级 | 红
|  | 装卸作业过程中，操作人员未处在规定的工作岗位上；配置紧急切断装置的，操作人员未处于紧急切断装置的远控系统位置；配置装卸安全连锁报警保护装置的，该装置未处于完好的工作状态； | 不利于异常情况的紧急处置 | 1、自动充装系统 2、安装有质量流量计 3、鹤管配备有拉断阀 4、使用专用的充装鹤管 5、车辆钥匙管理系统 10、充装泵安装有变频控制 | 严格遵守公司管理规定和相关制度 | 按照企业安全生产标准化要求进行培训。 | 充装人员佩戴防毒面具等劳保用品 | 编制应急预案并定期演练 | 5 | 5 | 25 | 1级 | 红
3 | 充装后检查 | 槽车所有密封面、阀门、接管等存在泄漏现象； | 容易发生介质泄露事故 |  | 严格遵守公司管理规定和相关制度 | 按照企业安全生产标准化要求进行培训。 | 充装人员佩戴防毒面具等劳保用品 | 编制应急预案并定期演练 | 3 | 5 | 15 | 2级 | 橙
|  | 压力、温度、充装量不符合要求； | 容易发生事故 | 1、严格遵守法规及标准要求的称量器具，并定期校验，出具检验合格报告 | 严格遵守公司管理规定和相关制度 | 按照企业安全生产标准化要求进行培训。 | 充装人员佩戴防毒面具等劳保用品 | 编制应急预案并定期演练 | 3 | 5 | 15 | 2级 | 橙
|  | 槽车与装卸台连接管路中残留的液（气）体未处理干净 | 容易引发介质泄漏、火灾、人员中毒等伤害事故 |  | 严格遵守公司管理规定和相关制度 | 按照企业安全生产标准化要求进行培训。 | 充装人员佩戴防毒面具等劳保用品 | 编制应急预案并定期演练 | 3 | 5 | 15 | 2级 | 橙
|  | 槽车与装卸台的所有连接件未分离。 | 容易造成移动式压力容器与装卸台损坏 |  | 严格遵守公司管理规定和相关制度 | 按照企业安全生产标准化要求进行培训。 | 充装人员佩戴防毒面具等劳保用品 | 编制应急预案并定期演练 | 3 | 5 | 15 | 2级 | 橙
分析人： |  |  | 日期： |  | 审核人： |  | 日期： |  | 审定人： |  |  |  |  | 日期：

## 特种设备风险分级控制清单
特种设备风险分级管控清单
单位：储运部 |  |  |  |  | 岗位：充装工、酸碱发货员 | [5 empty] | 记录编号：HBCY/D-122-2020
风险点 |  | 检查项目 (危险源) |  | 检查标准 | 评价级别 | 管控级别 | 不符合标准情况及后果 | 管控措施 （包括现有措施和建议措施） |  |  |  |  | 管控层级 | 责任部门 | 责任人 | 备注
编号 | 名称 | 序号 | 名称 |  |  |  |  | 工程控制 | 管理措施 | 培训教育 | 个体防护 | 应急处置
1 | 液氯包装罐V605C | 1 | 本体、接口（阀门、管路）部位焊缝 | 无裂纹、过热、变形、泄漏、机械接触损伤等 | 4级 | 红 | 容器爆炸、氯气泄漏、人身伤害、财产损失、环境污染 | 1.阀门盘根紧固使用黄油维护保养 2.定期检验； 3.现场设置有毒气体报警仪及监控系统 | 特种设备定期检验；每小时巡检一次、发现问题及时处理 | 巡检方案培训 | 穿戴工作服、安全帽、劳保鞋、劳保手套、防护眼镜、防毒面具 | 立即撤离现场，佩戴防毒口罩，开启抽吸系统，若人员呛伤，使用急支糖浆和金嗓子进行缓解，若严重时就医 | 公司级 | 储运部 | 马立军
|  | 2 | 压力容器与相邻管道或者构件 | 无异常振动、响声或者相互摩擦 | 5级 | 红 | 压力容器变形、断裂、人身伤害、财产损失、环境污染 | 1.现场设置有毒气体报警仪及监控系统； 2.定期检验 | 1.年检、测厚、检查保温防腐情况 2.每日进行压力容器检查维护、发现问题及时处理 | 测厚仪使用专题培训、“八定一成”巡检培训、压力管道知识培训 | 穿戴工作服、安全帽、劳保鞋、劳保手套、防护眼镜、防毒面具 | 立即进行抽空处理 | 公司级 | 储运部 | 马立军
|  | 3 | 压力容器绝热层 | 1.外表面无腐蚀、无异常结霜、结露； 2.隔热层无破损、脱落、潮湿、跑冷 | 5级 | 红 | 故障、财产损失 | 防腐漆采用耐高温漆 | 每月对设备防腐、保温进行检查，发现损坏及时更新 | 巡检方案班组培训 | 穿戴工作服、安全帽、劳保鞋、劳保手套、防护眼镜、防毒面具 | 切换备用机组 | 公司级 | 储运部 | 马立军
|  | 4 | 压力容器支撑或者支座和基础 | 无损坏，基础无下沉、倾斜、开裂 | 5级 | 红 | 变形、断裂、坠落失控、人身伤害、财产损失、停工、环境污染 | 地脚螺栓设移位标识 | 每小时巡检、执行安全规程与操作法 | 巡检方案班组培训 | 穿戴工作服、安全帽、劳保鞋、劳保手套、防护眼镜、防毒面具 | 切换备用机组 | 公司级 | 储运部 | 马立军
|  | 5 | 压力容器支撑或者支座和基础 | 无损坏，基础无下沉、倾斜、开裂 | 5级 | 红 | 坠落失控、人身伤害、财产损失 |  | 每月对附属平台、爬梯进行检查，发现损坏及时更新 | 巡检方案班组培训 | 穿戴工作服、安全帽、劳保鞋、劳保手套、防护眼镜、防毒面具 |  | 公司级 | 储运部 | 马立军
|  | 6 | 设备壁厚 | 内外表面应无超标腐蚀、减薄现象 | 4级 | 红 | 爆炸、泄漏、人身伤害、财产损失、停工、环境污染 | 进行测壁厚 | 每次大修拆开人孔检查一次；每年进行一次测厚，并存留记录进行强度分析 | 设备测厚仪培训 | 穿戴工作服、安全帽、劳保鞋、劳保手套、防护眼镜、防毒面具 | 人员撤离现场、事故风机抽空处理、使用应急药箱内药品现场处理 | 公司级 | 储运部 | 马立军
|  | 7 | 法兰 | 无泄漏 | 4级 | 红 | 泄漏、人身伤害、财产损失、环境污染 | 现场设置有可燃气体报警仪及监控系统 | 1.日常巡检、发现泄漏立即处理； 2.检修时使用力矩扳手，按程序进行紧固 | 巡检方案班组培训 | 穿戴工作服、安全帽、劳保鞋、劳保手套、防护眼镜、防毒面具 | 立即撤离现场，佩戴防毒口罩，开启抽吸系统，若人员呛伤，使用急支糖浆和金嗓子进行缓解，若严重时就医 | 公司级 | 储运部 | 马立军
|  | 8 | 罐体接地 | 接地电阻≤10.0Ω | 5级 | 红 | 人身伤害、财产损失 | 接地线使用铜鼻子连接 、专用螺帽压紧，可拆卸测量接地电阻 | 1.每年检查二次（接地电阻≤10.0Ω）、防护二次； 2.组织专项防雷防静电检查，发现问题及时维修 | 巡检方案班组培训 | 穿戴工作服、安全帽、劳保鞋、劳保手套、防护眼镜、防毒面具 | 联系专业人员连接接地线 | 公司级 | 储运部 | 马立军
|  | 9 | 压力表 | 1.外观、精度等级、量程符合要求； 2.在检定有效期内，封签符合规定；3.同一系统的压力表读数一致 | 4级 | 红 | 爆炸、泄漏、人身伤害、财产损失、停工、环境污染 |  | 1.每小时巡检一次，发现问题及时通知仪表处理； 2.压力表定期检定，检定合格 | 特种设备从业人员培训、巡检方案培训 | 穿戴工作服、安全帽、劳保鞋、劳保手套、防护眼镜、防毒面具 | 1.重新效验安装 2.更换安全阀及时停机、更换安全阀，使用应急药品进行应急处理 | 公司级 | 储运部 | 马立军
|  | 10 | 操作压力 | 控制在正常区间，严禁超压操作 | 5级 | 红 | 爆炸、泄漏、人身伤害、财产损失、停工、环境污染 | 1.设有压力远传，时刻观测，发现问题及时调节处理； 2.设置紧急切断阀 | 严格按照设计压力进行操作，严禁超压操作 | 巡检方案培训 | 穿戴工作服、安全帽、劳保鞋、劳保手套、防护眼镜、防毒面具 | 使用应急药品 | 公司级 | 储运部 | 马立军
2 | 液氯包装罐V605AB | 1 | 本体、接口（阀门、管路）部位焊缝 | 无裂纹、过热、变形、泄漏、机械接触损伤等 | 4级 | 蓝 | 容器爆炸、氯气泄漏、人身伤害、财产损失、环境污染 | 1.阀门盘根紧固使用黄油维护保养 2.定期检验； 3.现场设置有毒气体报警仪及监控系统 | 特种设备定期检验；每小时巡检一次、发现问题及时处理 | 巡检方案培训 | 穿戴工作服、安全帽、劳保鞋、劳保手套、防护眼镜、防毒面具 | 立即撤离现场，佩戴防毒口罩，开启抽吸系统，若人员呛伤，使用急支糖浆和金嗓子进行缓解，若严重时就医 | 岗位级 | 储运部 | 当班人员
|  | 2 | 压力容器与相邻管道或者构件 | 无异常振动、响声或者相互摩擦 | 5级 | 蓝 | 压力容器变形、断裂、人身伤害、财产损失、环境污染 | 1.现场设置有毒气体报警仪及监控系统； 2.定期检验 | 1.年检、测厚、检查保温防腐情况 2.每日进行压力容器检查维护、发现问题及时处理 | 测厚仪使用专题培训、“八定一成”巡检培训、压力管道知识培训 | 穿戴工作服、安全帽、劳保鞋、劳保手套、防护眼镜、防毒面具 | 立即进行抽空处理 | 岗位级 | 储运部 | 当班人员
|  | 3 | 压力容器绝热层 | 1.外表面无腐蚀、无异常结霜、结露； 2.隔热层无破损、脱落、潮湿、跑冷 | 5级 | 蓝 | 故障、财产损失 | 防腐漆采用耐高温漆 | 每月对设备防腐、保温进行检查，发现损坏及时更新 | 巡检方案班组培训 | 穿戴工作服、安全帽、劳保鞋、劳保手套、防护眼镜、防毒面具 | 切换备用机组 | 岗位级 | 储运部 | 当班人员
|  | 4 | 压力容器支撑或者支座和基础 | 无损坏，基础无下沉、倾斜、开裂 | 5级 | 蓝 | 变形、断裂、坠落失控、人身伤害、财产损失、停工、环境污染 | 地脚螺栓设移位标识 | 每小时巡检、执行安全规程与操作法 | 巡检方案班组培训 | 穿戴工作服、安全帽、劳保鞋、劳保手套、防护眼镜、防毒面具 | 切换备用机组 | 岗位级 | 储运部 | 当班人员
|  | 5 | 压力容器支撑或者支座和基础 | 无损坏，基础无下沉、倾斜、开裂 | 5级 | 蓝 | 坠落失控、人身伤害、财产损失 |  | 每月对附属平台、爬梯进行检查，发现损坏及时更新 | 巡检方案班组培训 | 穿戴工作服、安全帽、劳保鞋、劳保手套、防护眼镜、防毒面具 |  | 岗位级 | 储运部 | 当班人员
|  | 6 | 设备壁厚 | 内外表面应无超标腐蚀、减薄现象 | 4级 | 蓝 | 爆炸、泄漏、人身伤害、财产损失、停工、环境污染 | 进行测壁厚 | 每次大修拆开人孔检查一次；每年进行一次测厚，并存留记录进行强度分析 | 设备测厚仪培训 | 穿戴工作服、安全帽、劳保鞋、劳保手套、防护眼镜、防毒面具 | 人员撤离现场、事故风机抽空处理、使用应急药箱内药品现场处理 | 岗位级 | 储运部 | 当班人员
|  | 7 | 法兰 | 无泄漏 | 4级 | 蓝 | 泄漏、人身伤害、财产损失、环境污染 | 现场设置有可燃气体报警仪及监控系统 | 1.日常巡检、发现泄漏立即处理； 2.检修时使用力矩扳手，按程序进行紧固 | 巡检方案班组培训 | 穿戴工作服、安全帽、劳保鞋、劳保手套、防护眼镜、防毒面具 | 立即撤离现场，佩戴防毒口罩，开启抽吸系统，若人员呛伤，使用急支糖浆和金嗓子进行缓解，若严重时就医 | 岗位级 | 储运部 | 当班人员
|  | 8 | 罐体接地 | 接地电阻≤10.0Ω | 5级 | 蓝 | 人身伤害、财产损失 | 接地线使用铜鼻子连接 、专用螺帽压紧，可拆卸测量接地电阻 | 1.每年检查二次（接地电阻≤10.0Ω）、防护二次； 2.组织专项防雷防静电检查，发现问题及时维修 | 巡检方案班组培训 | 穿戴工作服、安全帽、劳保鞋、劳保手套、防护眼镜、防毒面具 | 联系专业人员连接接地线 | 岗位级 | 储运部 | 当班人员
|  | 9 | 压力表 | 1.外观、精度等级、量程符合要求； 2.在检定有效期内，封签符合规定；3.同一系统的压力表读数一致 | 4级 | 蓝 | 爆炸、泄漏、人身伤害、财产损失、停工、环境污染 |  | 1.每小时巡检一次，发现问题及时通知仪表处理； 2.压力表定期检定，检定合格 | 特种设备从业人员培训、巡检方案培训 | 穿戴工作服、安全帽、劳保鞋、劳保手套、防护眼镜、防毒面具 | 1.重新效验安装 2.更换安全阀及时停机、更换安全阀，使用应急药品进行应急处理 | 岗位级 | 储运部 | 当班人员
|  | 10 | 操作压力 | 控制在正常区间，严禁超压操作 | 5级 | 蓝 | 爆炸、泄漏、人身伤害、财产损失、停工、环境污染 | 1.设有压力远传，时刻观测，发现问题及时调节处理； 2.设置紧急切断阀 | 严格按照设计压力进行操作，严禁超压操作 | 巡检方案培训 | 穿戴工作服、安全帽、劳保鞋、劳保手套、防护眼镜、防毒面具 | 使用应急药品 | 岗位级 | 储运部 | 当班人员
3 | 桥式起重机械 | 1 | 吊钩 | 1、设置防止吊物意外脱钩的紧闭装置； 2、未使用铸造吊钩； 3、吊钩未出现裂纹； 4、吊钩危险断面磨损量不超过10%； 5、吊钩危险断面未产生塑性变形或者出现扭转变形； 6、吊钩的缺陷没有焊补现象 | 4级 | 蓝 | 坠落、剪切、打击、触电、碰撞、挤压或故障 | 1.定期检查吊钩磨损、塑性变形、扭转变形情况； 2.定期采取无损检测检测吊钩内部裂纹情况； | 1、及时更换出现缺陷吊钩； 2、每日检查吊钩防脱钩装置情况； | “八定一成”巡检培训 | 穿戴工作服、安全帽、劳保鞋、劳保手套、防护眼镜、防毒面具 | 出现行吊伤人或设备损伤的情况时及时启动应急预案 | 岗位级 | 储运部 | 当班人员
|  | 2 | 钢丝绳 | 1、对钢丝绳进行日常检查，未发现钢丝绳的一般的劣化现象或者机械损伤； 2、钢丝绳在卷筒和滑轮上的未出现错位，钢丝绳在正常工作位置； 3、钢丝绳未存在局部压扁、扭结、笼形畸形等现象； 4、钢丝绳磨损量、断丝量符合规定要求； | 5级 | 蓝 | 坠落、剪切、打击、触电、碰撞、挤压或故障 | 定期检查钢丝绳磨损、塑性变形、扭转变形情况； | 1、每日检查钢丝绳损伤情况； 2、检查钢丝绳在卷筒和滑轮位置的固定情况； 3、定期更换钢丝绳 | “八定一成”巡检培训 | 穿戴工作服、安全帽、劳保鞋、劳保手套、防护眼镜、防毒面具 | 出现行吊伤人或设备损伤的情况时及时启动应急预案 | 岗位级 | 储运部 | 当班人员
|  | 3 | 卷筒 | 1、卷筒未出现裂纹； 2、磨损量不超过壁厚的20% | 5级 | 蓝 | 坠落、剪切、打击、触电、碰撞、挤压或故障 | 定期对卷筒进行无损检测，检查裂纹情况； | 定期测量壁厚，及时更换磨损量过大的卷筒 | “八定一成”巡检培训 | 穿戴工作服、安全帽、劳保鞋、劳保手套、防护眼镜、防毒面具 | 出现行吊伤人或设备损伤的情况时及时启动应急预案 | 岗位级 | 储运部 | 当班人员
|  | 4 | 电动机减速器 | 1、电动机和减速器工作正常，无异响和渗漏油现象； 2、电动机和减速器底座固定牢固，地脚螺栓未出现松动 | 5级 | 蓝 | 坠落、剪切、打击、触电、碰撞、挤压或故障 | 1、定期检查电动机和减速器情况； | 1、定期维护电动机和减速器 | “八定一成”巡检培训 | 穿戴工作服、安全帽、劳保鞋、劳保手套、防护眼镜、防毒面具 | 出现行吊伤人或设备损伤的情况时及时启动应急预案 | 岗位级 | 储运部 | 当班人员
|  | 5 | 限位器 | 设置起升高度限制器且有效 | 4级 | 蓝 | 坠落、剪切、打击、触电、碰撞、挤压或故障 | 每班测试一次限位器，如发生故障及时更换新限位器 | 每月及每天的维保 | “八定一成”巡检培训 | 穿戴工作服、安全帽、劳保鞋、劳保手套、防护眼镜、防毒面具 | 出现行吊伤人或设备损伤的情况时及时启动应急预案 | 岗位级 | 储运部 | 当班人员
|  | 6 | 行吊钢梁 | 1、（桥架、支腿等）没有发生明显的腐蚀； 2、未出现焊缝外部宏观缺陷，如可见裂纹，融合，焊透，夹渣等 | 4级 | 蓝 | 坠落、剪切、打击、触电、碰撞、挤压或故障 | 执行定期检查 | 每月及每天的维保 | “八定一成”巡检培训 | 穿戴工作服、安全帽、劳保鞋、劳保手套、防护眼镜、防毒面具 | 出现行吊伤人或设备损伤的情况时及时启动应急预案 | 岗位级 | 储运部 | 当班人员
|  | 7 | 车轮 | 1、车轮不存在影响性能的表面裂纹等缺陷； 2、车轮轮缘厚度磨损（达到原厚度的50%）、弯曲变形（达到原厚度的20%）、踏面厚度磨损（达到原厚度15%）不超过规定要求 | 5级 | 蓝 | 坠落、剪切、打击、触电、碰撞、挤压或故障 | 执行定期检查 | 每月及每天的维保 | “八定一成”巡检培训 | 穿戴工作服、安全帽、劳保鞋、劳保手套、防护眼镜、防毒面具 | 出现行吊伤人或设备损伤的情况时及时启动应急预案 | 岗位级 | 储运部 | 当班人员
|  | 8 | 轨道 | 起重机运行轨道无明显松动和没有影响其安全运行的明显缺陷 | 4级 | 蓝 | 坠落、剪切、打击、触电、碰撞、挤压或故障 | 执行定期检查 | 每月及每天的维保 | “八定一成”巡检培训 | 穿戴工作服、安全帽、劳保鞋、劳保手套、防护眼镜、防毒面具 | 出现行吊伤人或设备损伤的情况时及时启动应急预案 | 岗位级 | 储运部 | 当班人员
|  | 9 | 制动器 | 1、制动器的零部件无裂纹、过度磨损、塑性变形、缺件等缺陷； 2、制动器制动片磨损不超过原厚度的50%； | 5级 | 蓝 | 坠落、剪切、打击、触电、碰撞、挤压或故障 | 执行定期检查 | 每月及每天的维保 | “八定一成”巡检培训 | 穿戴工作服、安全帽、劳保鞋、劳保手套、防护眼镜、防毒面具 | 出现行吊伤人或设备损伤的情况时及时启动应急预案 | 岗位级 | 储运部 | 当班人员
4 | 电动叉车 | 1 | 外观 | 安装厂内机动车辆牌照并粘贴安全检验合格标志 | 4级 | 蓝 | 其他伤害、人身伤害 | —— | 1、进行日常检查、保养和维护，保证正常的安全状态 2、每年进行检测 3、在显著位置张贴警示标识 | 员工操作规程及使用安全注意事项培训 | 安全帽 | —— | 岗位级 | 储运部 | 当班人员
|  | 2 | 资料 | 技术资料和档案、台账齐全、无遗漏 | 4级 | 蓝 | 其他伤害、人身伤害 | —— | 1、进行日常检查、保养和维护，保证正常的安全状态 2、每年进行检测 3、在显著位置张贴警示标识 | 员工操作规程及使用安全注意事项培训 | 安全帽 | —— | 岗位级 | 储运部 | 当班人员
|  | 3 | 制动系统 | 车辆正常行驶时无制动阻滞、车轮抱死现象，制动时制动踏板动作正常；方向盘无抖动、无跑偏现象；机动车配备的防抱死制动装置自检功能应正常 | 4级 | 蓝 | 其他伤害、人身伤害 | —— | 每年对检验标志、检验报告等技术资料和档案核验 | —— | 安全帽 | 1、作业时车辆出现故障及时停车检修，严禁带故障作业 2、发生事故时，立即停车，并通知大班长，根据情况紧急治疗并送医 | 岗位级 | 储运部 | 当班人员
|  | 4 | 灯光、喇叭、反光镜 | 照明信号装置及反光镜应齐全有效，各种灯光变换功能正常，对称设置、功能相同，灯具的光色和亮度不应有明显差异 | 4级 | 蓝 | 车辆伤害、人身伤害 | 叉车设计有制动防车轮抱死系统 | 1、每月维护保养、检查更换刹车片、刹车油 2、叉车司机持证上岗 | 每季度对叉车司机进行安全操作培训；参加叉车司机证件复审培训 | 安全帽 | 1、作业时车辆出现故障及时停车检修，严禁带故障作业 2、发生事故时，立即停车，并通知大班长，根据情况紧急治疗并送医 | 岗位级 | 储运部 | 当班人员
|  | 5 | 电池组、电路 | 电池护板上方无灰尘积累，无外部裸露的电路线路 | 4级 | 蓝 | 车辆伤害、人身伤害 | 叉车安装有喇叭、照明装置 | 1、每月检查灯光设施亮度、变换是否正常，喇叭能否有效发声，调整反光镜到合适角度 2、叉车司机持证上岗 | 每季度对叉车司机进行安全操作培训；参加叉车司机证件复审培训 | 安全帽 | 1、作业时车辆出现故障及时停车检修，严禁带故障作业 2、发生事故时，立即停车，并通知大班长，根据情况紧急治疗并送医 | 岗位级 | 储运部 | 当班人员
|  | 6 | 轮胎 | 同轴两侧轮胎应型号、规格一致，轮胎螺栓齐全紧固，轮胎无破裂、无老化、无型变 | 4级 | 蓝 | 容器爆炸、泄漏、断裂、人身伤害、财产损失、环境污染 | 1.阀门盘根紧固 2.定期检验； 3.现场设置有可燃气体报警仪及视频监控系统 | 1.持证人员对气瓶瓶阀进行检查，发现歪斜、丝扣损坏及时更换； 2.持证人员对气瓶瓶体进行检查，瓶体裂纹、腐蚀严重变形、焊迹及时送检； 3.持证人员对超期气瓶及时送检； 4.持证人员报废气瓶送检验机构报废处理； 5.所充装气瓶非本站自有气瓶或者托管气瓶不充； 6、制定验收标准 | 检查验收标准培训 | 穿戴工作服、安全帽、劳保鞋、劳保手套、防护眼镜、防毒面具 | 1、出现事故时，立即停止生产作业2、开启事故风机进行外围吸收氯气3、立即疏散现场人员4、佩戴防护服5、进行堵漏处理6、使用急救药箱救援 | 岗位级 | 储运部 | 当班人员
5 | 液氯钢瓶 | 1 | 钢瓶瓶体、接口部位焊缝 | 无裂纹、变形、泄漏、机械接触损伤等 | 4级 | 蓝 | 爆炸、泄漏、人身伤害、财产损失、停工、环境污染 | 进行测壁厚 | 每年进行一次测厚，并存留记录进行强度分析 | 设备测厚仪培训 | 穿戴工作服、安全帽、劳保鞋、劳保手套、防护眼镜、防毒面具 | 1、出现事故时，立即停止生产作业2、开启事故风机进行外围吸收氯气3、立即疏散现场人员4、佩戴防护服5、进行堵漏处理7、使用急救药箱救援 | 岗位级 | 储运部 | 当班人员
|  | 2 | 设备壁厚 | 内外表面应无超标腐蚀、减薄现象 | 4级 | 蓝 | 充装运输过程出现泄露等事故 | 1.现场设置有毒气体报警仪及监控系统； 2.定期检验 | 1.日常巡检、发现泄漏立即处理； 2.检修时使用力矩扳手，按程序进行紧固 | 检查验收标准培训 | 穿戴工作服、安全帽、劳保鞋、劳保手套、防护眼镜、防毒面具 | 1、出现事故时，立即停止生产作业2、开启事故风机进行外围吸收氯气3、立即疏散现场人员4、佩戴防护服5、进行堵漏处理8、使用急救药箱救援 | 岗位级 | 储运部 | 当班人员
|  | 3 | 钢瓶附件 | 瓶阀、瓶阀保护帽、防撞胶圈齐全 | 3级 | 黄 | 爆炸、泄漏、人身伤害、财产损失、停工、违法、环境污染 | 1.设有压力远传，时刻观测，发现问题及时调节处理； 2.设置紧急切断阀 | 组织工艺技术人员审定操作压力控制指标，并对操作规程进行完善 | 巡检方案培训 | 穿戴工作服、安全帽、劳保鞋、劳保手套、防护眼镜、防毒面具 | 1、出现事故时，立即停止生产作业2、开启事故风机进行外围吸收氯气3、立即疏散现场人员4、佩戴防护服5、进行堵漏处理9、使用急救药箱救援 | 班组级 | 储运部 | 当班班长
|  | 4 | 操作压力 | 控制在正常区间，严禁超压操作 | 5级 | 蓝 | 违反法律法规 | 1、购买合格钢瓶 2、定期检验 | 如出现不清晰，联系定检单位进行维保 | 检查验收标准培训 | 穿戴工作服、安全帽、劳保鞋、劳保手套、防护眼镜、防毒面具 | 1、出现事故时，立即停止生产作业2、开启事故风机进行外围吸收氯气3、立即疏散现场人员4、佩戴防护服5、进行堵漏处理10、使用急救药箱救援 | 岗位级 | 储运部 | 当班人员
|  | 5 | 钢印 | 钢印信息齐全，内容符合国家标准 | 4级 | 蓝 | 违反法律法规 | 购买合格钢瓶 | 如出现不清晰，联系定检单位进行维保 | “八定一成”巡检培训 |  |  | 岗位级 | 储运部 | 当班人员
6 | 氯化氢钢瓶 | 1 | 钢瓶瓶体、接口部位焊缝 | 无裂纹、变形、泄漏、机械接触损伤等 | 4级 | 蓝 | 容器爆炸、泄漏、断裂、人身伤害、财产损失、环境污染 | 1.阀门盘根紧固 2.定期检验； 3.现场设置有可燃气体报警仪及视频监控系统 | 1.持证人员对气瓶瓶阀进行检查，发现歪斜、丝扣损坏及时更换； 2.持证人员对气瓶瓶体进行检查，瓶体裂纹、腐蚀严重变形、焊迹及时送检； 3.持证人员对超期气瓶及时送检； 4.持证人员报废气瓶送检验机构报废处理； 5.所充装气瓶非本站自有气瓶或者托管气瓶不充； 6、制定验收标准 | 检查验收标准培训 | 穿戴工作服、安全帽、劳保鞋、劳保手套、防护眼镜、防毒面具 | 立即撤离现场，佩戴防毒口罩，开启抽吸系统，若人员呛伤，使用急支糖浆和金嗓子进行缓解，若严重时就医 | 岗位级 | 储运部 | 当班人员
|  | 2 | 设备壁厚 | 内外表面应无超标腐蚀、减薄现象 | 4级 | 蓝 | 爆炸、泄漏、人身伤害、财产损失、停工、环境污染 | 进行测壁厚 | 每年进行一次测厚，并存留记录进行强度分析 | 设备测厚仪培训 | 穿戴工作服、安全帽、劳保鞋、劳保手套、防护眼镜、防毒面具 | 人员撤离现场、事故风机抽空处理、使用应急药箱内药品现场处理 | 岗位级 | 储运部 | 当班人员
|  | 3 | 钢瓶附件 | 瓶阀、瓶阀保护帽、防撞胶圈齐全 | 3级 | 黄 | 充装运输过程出现泄露等事故 | 1.现场设置有毒气体报警仪及监控系统； 2.定期检验 | 1.日常巡检、发现泄漏立即处理； 2.检修时使用力矩扳手，按程序进行紧固 | 检查验收标准培训 | 穿戴工作服、安全帽、劳保鞋、劳保手套、防护眼镜、防毒面具 | 立即撤离现场，佩戴防毒口罩，开启抽吸系统，若人员呛伤，使用急支糖浆和金嗓子进行缓解，若严重时就医 | 班组级 | 储运部 | 当班班长
|  | 4 | 操作压力 | 控制在正常区间，严禁超压操作 | 5级 | 蓝 | 爆炸、泄漏、人身伤害、财产损失、停工、违法、环境污染 | 1.设有压力远传，时刻观测，发现问题及时调节处理； 2.设置紧急切断阀 | 组织工艺技术人员审定操作压力控制指标，并对操作规程进行完善 | 巡检方案培训 | 穿戴工作服、安全帽、劳保鞋、劳保手套、防护眼镜、防毒面具 | 使用应急药品 | 岗位级 | 储运部 | 当班人员
|  | 5 | 法兰及紧固件 | 法兰螺栓齐全紧固，垫片选材合适无老化泄漏现象 | 4级 | 蓝 | 违反法律法规 | 1、购买合格钢瓶 2、定期检验 | 如出现不清晰，联系定检单位进行维保 | 检查验收标准培训 | 穿戴工作服、安全帽、劳保鞋、劳保手套、防护眼镜、防毒面具 | 立即撤离现场，佩戴防毒口罩，开启抽吸系统，若人员呛伤，使用急支糖浆和金嗓子进行缓解，若严重时就医 | 岗位级 | 储运部 | 当班人员
7 | 32%烧碱管道(HNC-9008/HNC-9008A/HNC-9008B/HNC-9009) | 1 | 法兰及紧固件 | 法兰螺栓齐全紧固，垫片选材合适无老化泄漏现象 | 4级 | 蓝 | 其他伤害、灼伤 | 法兰选型合适、垫片合适、安装到位 | 1、每天进行巡回检查 | 压力管线维护保养培训 | 穿戴工作服、安全帽、劳保鞋、劳保手套、防护眼镜 | 1、出现事故时，立即停止生产作业2、切断泄漏源3、佩戴防护服4、若人员灼伤，应急喷淋，若严重时就医5、回收泄漏物料 | 岗位级 | 储运部 | 当班人员
|  | 2 | 管子、管件 本体 | 无腐蚀、无变形、无憋压；管道间保持安全间距 | 4级 | 蓝 | 其他爆炸、泄漏、人身伤害、财产损失、环境污染 | 1.每年进行壁厚检测 2.冬季为高凝点管线增加电（蒸汽）伴热，防止管线凝管 | 1、每两小时进行巡护 | 组织日常检查与年度自查内容、盲肠段危害等内容的培训教育 | 穿戴工作服、安全帽、劳保鞋、劳保手套、防护眼镜 | 1、出现事故时，立即停止生产作业2、切断泄漏源3、佩戴防护服4、若人员灼伤，应急喷淋，若严重时就医6、回收泄漏物料 | 岗位级 | 储运部 | 当班人员
|  | 3 | 工艺阀门 | 开关正常无卡涩、无锈蚀、无泄漏 | 4级 | 蓝 | 其他伤害、灼伤 | 法兰选型合适、垫片合适、安装到位 | 定期对阀门进行维护保养 | 压力管线维护保养培训 | 穿戴工作服、安全帽、劳保鞋、劳保手套、防护眼镜 | 1、出现事故时，立即停止生产作业2、切断泄漏源3、佩戴防护服4、若人员灼伤，应急喷淋，若严重时就医7、回收泄漏物料 | 岗位级 | 储运部 | 当班人员
|  | 4 | 管线 | 无腐蚀老化泄漏现象 | 4级 | 蓝 | 其他伤害、灼伤 | 定期检查 | 1、每两小时进行巡护 | 压力管线维护保养培训 | 穿戴工作服、安全帽、劳保鞋、劳保手套、防护眼镜 | 1、出现事故时，立即停止生产作业2、切断泄漏源3、佩戴防护服4、若人员灼伤，应急喷淋，若严重时就医8、回收泄漏物料 | 岗位级 | 储运部 | 当班人员
|  | 5 | 管道 支承件 | 无损坏，基础无下沉、倾斜、开裂 | 4级 | 蓝 | 其他伤害、灼伤 | 定期检查 | 1、每天进行巡回检查 | 压力管线维护保养培训 | 穿戴工作服、安全帽、劳保鞋、劳保手套、防护眼镜 | 1、出现事故时，立即停止生产作业2、切断泄漏源3、佩戴防护服4、若人员灼伤，应急喷淋，若严重时就医9、回收泄漏物料 | 岗位级 | 储运部 | 当班人员
|  | 6 | 标识 | 漆色、色环、流向指示标识应明显醒目，并符合有关规定 | 4级 | 蓝 | 其他伤害、灼伤 | 定期检查 | 1、每天进行巡回检查 | 压力管线维护保养培训 | 穿戴工作服、安全帽、劳保鞋、劳保手套、防护眼镜 | 1、出现事故时，立即停止生产作业2、切断泄漏源3、佩戴防护服4、若人员灼伤，应急喷淋，若严重时就医10、回收泄漏物料 | 岗位级 | 储运部 | 当班人员
|  | 7 | 测量仪表 | 检定标志完好无损，在检定周期内，外观、精度等级、量程、行程标志完好、准确，指针指示正常，接头处无渗漏 | 4级 | 蓝 | 其他爆炸、其他伤害 | 1.安装设置视频监控设备 | 1.每两小时进行巡护，定期维护保养 2.出现破损、脱落等情况立即组织维修、恢复 | 组织管道防护层、保温层等内容的培训教育，严禁踩踏 | 穿戴工作服、安全帽、劳保鞋、劳保手套、防护眼镜 | 1、出现事故时，立即停止生产作业2、切断泄漏源3、佩戴防护服4、若人员灼伤，应急喷淋，若严重时就医11、回收泄漏物料 | 岗位级 | 储运部 | 当班人员
|  | 8 | 流量计 | 读数清晰，运转正常 | 4级 | 蓝 | 其他伤害、人身伤害、财产损失、环境污染 | 按照校验计划定期校验 | 每两小时进行巡护，定期维护保养 | 进行作业流速要求、标定要求等内容的教育培训 | 穿戴工作服、安全帽、劳保鞋、劳保手套、防护眼镜 | 1、出现事故时，立即停止生产作业2、切断泄漏源3、佩戴防护服4、若人员灼伤，应急喷淋，若严重时就医12、回收泄漏物料 | 岗位级 | 储运部 | 当班人员
|  | 9 | 保温、防腐层 | 1.外表面无腐蚀、无异结晶； 2.保温无破损、脱落 | 4级 | 蓝 | 物体打击、人身伤害、环境污染 | 定期检查 | 1、每天进行巡回检查 | 压力管线维护保养培训 | 穿戴工作服、安全帽、劳保鞋、劳保手套、防护眼镜 | 1、出现事故时，立即停止生产作业2、切断泄漏源3、佩戴防护服4、若人员灼伤，应急喷淋，若严重时就医13、回收泄漏物料 | 岗位级 | 储运部 | 当班人员
|  | 10 | 蒸汽伴热 | 加热温度在设定范围内,蒸汽管无泄漏 | 4级 | 蓝 | 其他伤害、灼伤、冻伤 | 法兰选型合适、垫片合适、安装到位 | 1、日常巡检； | 压力管线维护保养培训 | 穿戴工作服、安全帽、劳保鞋、劳保手套、防护眼镜、防毒面具 | 1、出现事故时，立即停止生产作业2、开启事故风机进行外围吸收氯气3、立即疏散现场人员4、佩戴防护服5、进行堵漏处理 | 岗位级 | 储运部 | 当班人员
8 | 32%烧碱管道 HNC-9001/HNC-9001A | 1 | 法兰及紧固件 | 法兰螺栓齐全紧固，垫片选材合适无老化泄漏现象 | 4级 | 蓝 | 其他伤害、灼伤 | 法兰选型合适、垫片合适、安装到位 | 1、每天进行巡回检查 | 压力管线维护保养培训 | 穿戴工作服、安全帽、劳保鞋、劳保手套、防护眼镜 | 1、出现事故时，立即停止生产作业2、切断泄漏源3、佩戴防护服4、若人员灼伤，应急喷淋，若严重时就医5、回收泄漏物料 | 岗位级 | 储运部 | 当班人员
|  | 2 | 管子、管件 本体 | 无腐蚀、无变形、无憋压；管道间保持安全间距 | 4级 | 蓝 | 其他爆炸、泄漏、人身伤害、财产损失、环境污染 | 1.每年进行壁厚检测 2.冬季为高凝点管线增加电（蒸汽）伴热，防止管线凝管 | 1、每两小时进行巡护 | 组织日常检查与年度自查内容、盲肠段危害等内容的培训教育 | 穿戴工作服、安全帽、劳保鞋、劳保手套、防护眼镜 | 1、出现事故时，立即停止生产作业2、切断泄漏源3、佩戴防护服4、若人员灼伤，应急喷淋，若严重时就医6、回收泄漏物料 | 岗位级 | 储运部 | 当班人员
|  | 3 | 工艺阀门 | 开关正常无卡涩、无锈蚀、无泄漏 | 4级 | 蓝 | 其他伤害、灼伤 | 法兰选型合适、垫片合适、安装到位 | 定期对阀门进行维护保养 | 压力管线维护保养培训 | 穿戴工作服、安全帽、劳保鞋、劳保手套、防护眼镜 | 1、出现事故时，立即停止生产作业2、切断泄漏源3、佩戴防护服4、若人员灼伤，应急喷淋，若严重时就医7、回收泄漏物料 | 岗位级 | 储运部 | 当班人员
|  | 4 | 管线 | 无腐蚀老化泄漏现象 | 4级 | 蓝 | 其他伤害、灼伤 | 定期检查 | 1、每两小时进行巡护 | 压力管线维护保养培训 | 穿戴工作服、安全帽、劳保鞋、劳保手套、防护眼镜 | 1、出现事故时，立即停止生产作业2、切断泄漏源3、佩戴防护服4、若人员灼伤，应急喷淋，若严重时就医8、回收泄漏物料 | 岗位级 | 储运部 | 当班人员
|  | 5 | 管道 支承件 | 无损坏，基础无下沉、倾斜、开裂 | 4级 | 蓝 | 其他伤害、灼伤 | 定期检查 | 1、每天进行巡回检查 | 压力管线维护保养培训 | 穿戴工作服、安全帽、劳保鞋、劳保手套、防护眼镜 | 1、出现事故时，立即停止生产作业2、切断泄漏源3、佩戴防护服4、若人员灼伤，应急喷淋，若严重时就医9、回收泄漏物料 | 岗位级 | 储运部 | 当班人员
|  | 6 | 标识 | 漆色、色环、流向指示标识应明显醒目，并符合有关规定 | 4级 | 蓝 | 其他伤害、灼伤 | 定期检查 | 1、每天进行巡回检查 | 压力管线维护保养培训 | 穿戴工作服、安全帽、劳保鞋、劳保手套、防护眼镜 | 1、出现事故时，立即停止生产作业2、切断泄漏源3、佩戴防护服4、若人员灼伤，应急喷淋，若严重时就医10、回收泄漏物料 | 岗位级 | 储运部 | 当班人员
|  | 7 | 测量仪表 | 检定标志完好无损，在检定周期内，外观、精度等级、量程、行程标志完好、准确，指针指示正常，接头处无渗漏 | 4级 | 蓝 | 其他爆炸、其他伤害 | 1.安装设置视频监控设备 | 1.每两小时进行巡护，定期维护保养 2.出现破损、脱落等情况立即组织维修、恢复 | 组织管道防护层、保温层等内容的培训教育，严禁踩踏 | 穿戴工作服、安全帽、劳保鞋、劳保手套、防护眼镜 | 1、出现事故时，立即停止生产作业2、切断泄漏源3、佩戴防护服4、若人员灼伤，应急喷淋，若严重时就医11、回收泄漏物料 | 岗位级 | 储运部 | 当班人员
|  | 8 | 流量计 | 读数清晰，运转正常 | 4级 | 蓝 | 其他伤害、人身伤害、财产损失、环境污染 | 按照校验计划定期校验 | 每两小时进行巡护，定期维护保养 | 进行作业流速要求、标定要求等内容的教育培训 | 穿戴工作服、安全帽、劳保鞋、劳保手套、防护眼镜 | 1、出现事故时，立即停止生产作业2、切断泄漏源3、佩戴防护服4、若人员灼伤，应急喷淋，若严重时就医12、回收泄漏物料 | 岗位级 | 储运部 | 当班人员
|  | 9 | 保温、防腐层 | 1.外表面无腐蚀、无异结晶； 2.保温无破损、脱落 | 4级 | 蓝 | 物体打击、人身伤害、环境污染 | 定期检查 | 1、每天进行巡回检查 | 压力管线维护保养培训 | 穿戴工作服、安全帽、劳保鞋、劳保手套、防护眼镜 | 1、出现事故时，立即停止生产作业2、切断泄漏源3、佩戴防护服4、若人员灼伤，应急喷淋，若严重时就医13、回收泄漏物料 | 岗位级 | 储运部 | 当班人员
|  | 10 | 蒸汽伴热 | 加热温度在设定范围内,蒸汽管无泄漏 | 4级 | 蓝 | 其他伤害、灼伤、冻伤 | 法兰选型合适、垫片合适、安装到位 | 1、日常巡检； | 压力管线维护保养培训 | 穿戴工作服、安全帽、劳保鞋、劳保手套、防护眼镜、防毒面具 | 1、出现事故时，立即停止生产作业2、开启事故风机进行外围吸收氯气3、立即疏散现场人员4、佩戴防护服5、进行堵漏处理 | 岗位级 | 储运部 | 当班人员
9 | 50%烧碱管道 HNP-9001/HNP-9001A | 1 | 法兰及紧固件 | 法兰螺栓齐全紧固，垫片选材合适无老化泄漏现象 | 4级 | 蓝 | 其他伤害、灼伤 | 法兰选型合适、垫片合适、安装到位 | 1、每天进行巡回检查 | 压力管线维护保养培训 | 穿戴工作服、安全帽、劳保鞋、劳保手套、防护眼镜 | 1、出现事故时，立即停止生产作业2、切断泄漏源3、佩戴防护服4、若人员灼伤，应急喷淋，若严重时就医5、回收泄漏物料 | 岗位级 | 储运部 | 当班人员
|  | 2 | 管子、管件 本体 | 无腐蚀、无变形、无憋压；管道间保持安全间距 | 4级 | 蓝 | 其他爆炸、泄漏、人身伤害、财产损失、环境污染 | 1.每年进行壁厚检测 2.冬季为高凝点管线增加电（蒸汽）伴热，防止管线凝管 | 1、每两小时进行巡护 | 组织日常检查与年度自查内容、盲肠段危害等内容的培训教育 | 穿戴工作服、安全帽、劳保鞋、劳保手套、防护眼镜 | 1、出现事故时，立即停止生产作业2、切断泄漏源3、佩戴防护服4、若人员灼伤，应急喷淋，若严重时就医6、回收泄漏物料 | 岗位级 | 储运部 | 当班人员
|  | 3 | 工艺阀门 | 开关正常无卡涩、无锈蚀、无泄漏 | 4级 | 蓝 | 其他伤害、灼伤 | 法兰选型合适、垫片合适、安装到位 | 定期对阀门进行维护保养 | 压力管线维护保养培训 | 穿戴工作服、安全帽、劳保鞋、劳保手套、防护眼镜 | 1、出现事故时，立即停止生产作业2、切断泄漏源3、佩戴防护服4、若人员灼伤，应急喷淋，若严重时就医7、回收泄漏物料 | 岗位级 | 储运部 | 当班人员
|  | 4 | 管线 | 无腐蚀老化泄漏现象 | 4级 | 蓝 | 其他伤害、灼伤 | 定期检查 | 1、每两小时进行巡护 | 压力管线维护保养培训 | 穿戴工作服、安全帽、劳保鞋、劳保手套、防护眼镜 | 1、出现事故时，立即停止生产作业2、切断泄漏源3、佩戴防护服4、若人员灼伤，应急喷淋，若严重时就医8、回收泄漏物料 | 岗位级 | 储运部 | 当班人员
|  | 5 | 管道 支承件 | 无损坏，基础无下沉、倾斜、开裂 | 4级 | 蓝 | 其他伤害、灼伤 | 定期检查 | 1、每天进行巡回检查 | 压力管线维护保养培训 | 穿戴工作服、安全帽、劳保鞋、劳保手套、防护眼镜 | 1、出现事故时，立即停止生产作业2、切断泄漏源3、佩戴防护服4、若人员灼伤，应急喷淋，若严重时就医9、回收泄漏物料 | 岗位级 | 储运部 | 当班人员
|  | 6 | 标识 | 漆色、色环、流向指示标识应明显醒目，并符合有关规定 | 4级 | 蓝 | 其他伤害、灼伤 | 定期检查 | 1、每天进行巡回检查 | 压力管线维护保养培训 | 穿戴工作服、安全帽、劳保鞋、劳保手套、防护眼镜 | 1、出现事故时，立即停止生产作业2、切断泄漏源3、佩戴防护服4、若人员灼伤，应急喷淋，若严重时就医10、回收泄漏物料 | 岗位级 | 储运部 | 当班人员
|  | 7 | 测量仪表 | 检定标志完好无损，在检定周期内，外观、精度等级、量程、行程标志完好、准确，指针指示正常，接头处无渗漏 | 4级 | 蓝 | 其他爆炸、其他伤害 | 1.安装设置视频监控设备 | 1.每两小时进行巡护，定期维护保养 2.出现破损、脱落等情况立即组织维修、恢复 | 组织管道防护层、保温层等内容的培训教育，严禁踩踏 | 穿戴工作服、安全帽、劳保鞋、劳保手套、防护眼镜 | 1、出现事故时，立即停止生产作业2、切断泄漏源3、佩戴防护服4、若人员灼伤，应急喷淋，若严重时就医11、回收泄漏物料 | 岗位级 | 储运部 | 当班人员
|  | 8 | 流量计 | 读数清晰，运转正常 | 4级 | 蓝 | 其他伤害、人身伤害、财产损失、环境污染 | 按照校验计划定期校验 | 每两小时进行巡护，定期维护保养 | 进行作业流速要求、标定要求等内容的教育培训 | 穿戴工作服、安全帽、劳保鞋、劳保手套、防护眼镜 | 1、出现事故时，立即停止生产作业2、切断泄漏源3、佩戴防护服4、若人员灼伤，应急喷淋，若严重时就医12、回收泄漏物料 | 岗位级 | 储运部 | 当班人员
|  | 9 | 保温、防腐层 | 1.外表面无腐蚀、无异结晶； 2.保温无破损、脱落 | 4级 | 蓝 | 物体打击、人身伤害、环境污染 | 定期检查 | 1、每天进行巡回检查 | 压力管线维护保养培训 | 穿戴工作服、安全帽、劳保鞋、劳保手套、防护眼镜 | 1、出现事故时，立即停止生产作业2、切断泄漏源3、佩戴防护服4、若人员灼伤，应急喷淋，若严重时就医13、回收泄漏物料 | 岗位级 | 储运部 | 当班人员
|  | 10 | 蒸汽伴热 | 加热温度在设定范围内,蒸汽管无泄漏 | 4级 | 蓝 | 其他伤害、灼伤、冻伤 | 法兰选型合适、垫片合适、安装到位 | 1、日常巡检； | 压力管线维护保养培训 | 穿戴工作服、安全帽、劳保鞋、劳保手套、防护眼镜、防毒面具 | 1、出现事故时，立即停止生产作业2、开启事故风机进行外围吸收氯气3、立即疏散现场人员4、佩戴防护服5、进行堵漏处理 | 岗位级 | 储运部 | 当班人员
10 | 50%烧碱管道 HNP-9001B | 1 | 法兰及紧固件 | 法兰螺栓齐全紧固，垫片选材合适无老化泄漏现象 | 4级 | 蓝 | 其他伤害、灼伤 | 法兰选型合适、垫片合适、安装到位 | 1、每天进行巡回检查 | 压力管线维护保养培训 | 穿戴工作服、安全帽、劳保鞋、劳保手套、防护眼镜 | 1、出现事故时，立即停止生产作业2、切断泄漏源3、佩戴防护服4、若人员灼伤，应急喷淋，若严重时就医5、回收泄漏物料 | 岗位级 | 储运部 | 当班人员
|  | 2 | 管子、管件 本体 | 无腐蚀、无变形、无憋压；管道间保持安全间距 | 4级 | 蓝 | 其他爆炸、泄漏、人身伤害、财产损失、环境污染 | 1.每年进行壁厚检测 2.冬季为高凝点管线增加电（蒸汽）伴热，防止管线凝管 | 1、每两小时进行巡护 | 组织日常检查与年度自查内容、盲肠段危害等内容的培训教育 | 穿戴工作服、安全帽、劳保鞋、劳保手套、防护眼镜 | 1、出现事故时，立即停止生产作业2、切断泄漏源3、佩戴防护服4、若人员灼伤，应急喷淋，若严重时就医6、回收泄漏物料 | 岗位级 | 储运部 | 当班人员
|  | 3 | 工艺阀门 | 开关正常无卡涩、无锈蚀、无泄漏 | 4级 | 蓝 | 其他伤害、灼伤 | 法兰选型合适、垫片合适、安装到位 | 定期对阀门进行维护保养 | 压力管线维护保养培训 | 穿戴工作服、安全帽、劳保鞋、劳保手套、防护眼镜 | 1、出现事故时，立即停止生产作业2、切断泄漏源3、佩戴防护服4、若人员灼伤，应急喷淋，若严重时就医7、回收泄漏物料 | 岗位级 | 储运部 | 当班人员
|  | 4 | 管线 | 无腐蚀老化泄漏现象 | 4级 | 蓝 | 其他伤害、灼伤 | 定期检查 | 1、每两小时进行巡护 | 压力管线维护保养培训 | 穿戴工作服、安全帽、劳保鞋、劳保手套、防护眼镜 | 1、出现事故时，立即停止生产作业2、切断泄漏源3、佩戴防护服4、若人员灼伤，应急喷淋，若严重时就医8、回收泄漏物料 | 岗位级 | 储运部 | 当班人员
|  | 5 | 管道 支承件 | 无损坏，基础无下沉、倾斜、开裂 | 4级 | 蓝 | 其他伤害、灼伤 | 定期检查 | 1、每天进行巡回检查 | 压力管线维护保养培训 | 穿戴工作服、安全帽、劳保鞋、劳保手套、防护眼镜 | 1、出现事故时，立即停止生产作业2、切断泄漏源3、佩戴防护服4、若人员灼伤，应急喷淋，若严重时就医9、回收泄漏物料 | 岗位级 | 储运部 | 当班人员
|  | 6 | 标识 | 漆色、色环、流向指示标识应明显醒目，并符合有关规定 | 4级 | 蓝 | 其他伤害、灼伤 | 定期检查 | 1、每天进行巡回检查 | 压力管线维护保养培训 | 穿戴工作服、安全帽、劳保鞋、劳保手套、防护眼镜 | 1、出现事故时，立即停止生产作业2、切断泄漏源3、佩戴防护服4、若人员灼伤，应急喷淋，若严重时就医10、回收泄漏物料 | 岗位级 | 储运部 | 当班人员
|  | 7 | 测量仪表 | 检定标志完好无损，在检定周期内，外观、精度等级、量程、行程标志完好、准确，指针指示正常，接头处无渗漏 | 4级 | 蓝 | 其他爆炸、其他伤害 | 1.安装设置视频监控设备 | 1.每两小时进行巡护，定期维护保养 2.出现破损、脱落等情况立即组织维修、恢复 | 组织管道防护层、保温层等内容的培训教育，严禁踩踏 | 穿戴工作服、安全帽、劳保鞋、劳保手套、防护眼镜 | 1、出现事故时，立即停止生产作业2、切断泄漏源3、佩戴防护服4、若人员灼伤，应急喷淋，若严重时就医11、回收泄漏物料 | 岗位级 | 储运部 | 当班人员
|  | 8 | 流量计 | 读数清晰，运转正常 | 4级 | 蓝 | 其他伤害、人身伤害、财产损失、环境污染 | 按照校验计划定期校验 | 每两小时进行巡护，定期维护保养 | 进行作业流速要求、标定要求等内容的教育培训 | 穿戴工作服、安全帽、劳保鞋、劳保手套、防护眼镜 | 1、出现事故时，立即停止生产作业2、切断泄漏源3、佩戴防护服4、若人员灼伤，应急喷淋，若严重时就医12、回收泄漏物料 | 岗位级 | 储运部 | 当班人员
|  | 9 | 保温、防腐层 | 1.外表面无腐蚀、无异结晶； 2.保温无破损、脱落 | 4级 | 蓝 | 物体打击、人身伤害、环境污染 | 定期检查 | 1、每天进行巡回检查 | 压力管线维护保养培训 | 穿戴工作服、安全帽、劳保鞋、劳保手套、防护眼镜 | 1、出现事故时，立即停止生产作业2、切断泄漏源3、佩戴防护服4、若人员灼伤，应急喷淋，若严重时就医13、回收泄漏物料 | 岗位级 | 储运部 | 当班人员
|  | 10 | 蒸汽伴热 | 加热温度在设定范围内,蒸汽管无泄漏 | 4级 | 蓝 | 其他伤害、灼伤、冻伤 | 法兰选型合适、垫片合适、安装到位 | 1、日常巡检； | 压力管线维护保养培训 | 穿戴工作服、安全帽、劳保鞋、劳保手套、防护眼镜、防毒面具 | 1、出现事故时，立即停止生产作业2、开启事故风机进行外围吸收氯气3、立即疏散现场人员4、佩戴防护服5、进行堵漏处理 | 岗位级 | 储运部 | 当班人员
11 | 50%烧碱管道 HNP-9004 | 1 | 法兰及紧固件 | 法兰螺栓齐全紧固，垫片选材合适无老化泄漏现象 | 4级 | 蓝 | 其他伤害、灼伤 | 法兰选型合适、垫片合适、安装到位 | 1、每天进行巡回检查 | 压力管线维护保养培训 | 穿戴工作服、安全帽、劳保鞋、劳保手套、防护眼镜 | 1、出现事故时，立即停止生产作业2、切断泄漏源3、佩戴防护服4、若人员灼伤，应急喷淋，若严重时就医5、回收泄漏物料 | 岗位级 | 储运部 | 当班人员
|  | 2 | 管子、管件 本体 | 无腐蚀、无变形、无憋压；管道间保持安全间距 | 4级 | 蓝 | 其他爆炸、泄漏、人身伤害、财产损失、环境污染 | 1.每年进行壁厚检测 2.冬季为高凝点管线增加电（蒸汽）伴热，防止管线凝管 | 1、每两小时进行巡护 | 组织日常检查与年度自查内容、盲肠段危害等内容的培训教育 | 穿戴工作服、安全帽、劳保鞋、劳保手套、防护眼镜 | 1、出现事故时，立即停止生产作业2、切断泄漏源3、佩戴防护服4、若人员灼伤，应急喷淋，若严重时就医6、回收泄漏物料 | 岗位级 | 储运部 | 当班人员
|  | 3 | 工艺阀门 | 开关正常无卡涩、无锈蚀、无泄漏 | 4级 | 蓝 | 其他伤害、灼伤 | 法兰选型合适、垫片合适、安装到位 | 定期对阀门进行维护保养 | 压力管线维护保养培训 | 穿戴工作服、安全帽、劳保鞋、劳保手套、防护眼镜 | 1、出现事故时，立即停止生产作业2、切断泄漏源3、佩戴防护服4、若人员灼伤，应急喷淋，若严重时就医7、回收泄漏物料 | 岗位级 | 储运部 | 当班人员
|  | 4 | 管线 | 无腐蚀老化泄漏现象 | 4级 | 蓝 | 其他伤害、灼伤 | 定期检查 | 1、每两小时进行巡护 | 压力管线维护保养培训 | 穿戴工作服、安全帽、劳保鞋、劳保手套、防护眼镜 | 1、出现事故时，立即停止生产作业2、切断泄漏源3、佩戴防护服4、若人员灼伤，应急喷淋，若严重时就医8、回收泄漏物料 | 岗位级 | 储运部 | 当班人员
|  | 5 | 管道 支承件 | 无损坏，基础无下沉、倾斜、开裂 | 4级 | 蓝 | 其他伤害、灼伤 | 定期检查 | 1、每天进行巡回检查 | 压力管线维护保养培训 | 穿戴工作服、安全帽、劳保鞋、劳保手套、防护眼镜 | 1、出现事故时，立即停止生产作业2、切断泄漏源3、佩戴防护服4、若人员灼伤，应急喷淋，若严重时就医9、回收泄漏物料 | 岗位级 | 储运部 | 当班人员
|  | 6 | 标识 | 漆色、色环、流向指示标识应明显醒目，并符合有关规定 | 4级 | 蓝 | 其他伤害、灼伤 | 定期检查 | 1、每天进行巡回检查 | 压力管线维护保养培训 | 穿戴工作服、安全帽、劳保鞋、劳保手套、防护眼镜 | 1、出现事故时，立即停止生产作业2、切断泄漏源3、佩戴防护服4、若人员灼伤，应急喷淋，若严重时就医10、回收泄漏物料 | 岗位级 | 储运部 | 当班人员
|  | 7 | 测量仪表 | 检定标志完好无损，在检定周期内，外观、精度等级、量程、行程标志完好、准确，指针指示正常，接头处无渗漏 | 4级 | 蓝 | 其他爆炸、其他伤害 | 1.安装设置视频监控设备 | 1.每两小时进行巡护，定期维护保养 2.出现破损、脱落等情况立即组织维修、恢复 | 组织管道防护层、保温层等内容的培训教育，严禁踩踏 | 穿戴工作服、安全帽、劳保鞋、劳保手套、防护眼镜 | 1、出现事故时，立即停止生产作业2、切断泄漏源3、佩戴防护服4、若人员灼伤，应急喷淋，若严重时就医11、回收泄漏物料 | 岗位级 | 储运部 | 当班人员
|  | 8 | 流量计 | 读数清晰，运转正常 | 4级 | 蓝 | 其他伤害、人身伤害、财产损失、环境污染 | 按照校验计划定期校验 | 每两小时进行巡护，定期维护保养 | 进行作业流速要求、标定要求等内容的教育培训 | 穿戴工作服、安全帽、劳保鞋、劳保手套、防护眼镜 | 1、出现事故时，立即停止生产作业2、切断泄漏源3、佩戴防护服4、若人员灼伤，应急喷淋，若严重时就医12、回收泄漏物料 | 岗位级 | 储运部 | 当班人员
|  | 9 | 保温、防腐层 | 1.外表面无腐蚀、无异结晶； 2.保温无破损、脱落 | 4级 | 蓝 | 物体打击、人身伤害、环境污染 | 定期检查 | 1、每天进行巡回检查 | 压力管线维护保养培训 | 穿戴工作服、安全帽、劳保鞋、劳保手套、防护眼镜 | 1、出现事故时，立即停止生产作业2、切断泄漏源3、佩戴防护服4、若人员灼伤，应急喷淋，若严重时就医13、回收泄漏物料 | 岗位级 | 储运部 | 当班人员
|  | 10 | 蒸汽伴热 | 加热温度在设定范围内,蒸汽管无泄漏 | 4级 | 蓝 | 其他伤害、灼伤、冻伤 | 法兰选型合适、垫片合适、安装到位 | 1、日常巡检； | 压力管线维护保养培训 | 穿戴工作服、安全帽、劳保鞋、劳保手套、防护眼镜、防毒面具 | 1、出现事故时，立即停止生产作业2、开启事故风机进行外围吸收氯气3、立即疏散现场人员4、佩戴防护服5、进行堵漏处理 | 岗位级 | 储运部 | 当班人员
12 | 50%烧碱管道 HNP-9006A/HNP-9006B | 1 | 法兰及紧固件 | 法兰螺栓齐全紧固，垫片选材合适无老化泄漏现象 | 4级 | 蓝 | 其他伤害、灼伤 | 法兰选型合适、垫片合适、安装到位 | 1、每天进行巡回检查 | 压力管线维护保养培训 | 穿戴工作服、安全帽、劳保鞋、劳保手套、防护眼镜 | 1、出现事故时，立即停止生产作业2、切断泄漏源3、佩戴防护服4、若人员灼伤，应急喷淋，若严重时就医5、回收泄漏物料 | 岗位级 | 储运部 | 当班人员
|  | 2 | 管子、管件 本体 | 无腐蚀、无变形、无憋压；管道间保持安全间距 | 4级 | 蓝 | 其他爆炸、泄漏、人身伤害、财产损失、环境污染 | 1.每年进行壁厚检测 2.冬季为高凝点管线增加电（蒸汽）伴热，防止管线凝管 | 1、每两小时进行巡护 | 组织日常检查与年度自查内容、盲肠段危害等内容的培训教育 | 穿戴工作服、安全帽、劳保鞋、劳保手套、防护眼镜 | 1、出现事故时，立即停止生产作业2、切断泄漏源3、佩戴防护服4、若人员灼伤，应急喷淋，若严重时就医6、回收泄漏物料 | 岗位级 | 储运部 | 当班人员
|  | 3 | 工艺阀门 | 开关正常无卡涩、无锈蚀、无泄漏 | 4级 | 蓝 | 其他伤害、灼伤 | 法兰选型合适、垫片合适、安装到位 | 定期对阀门进行维护保养 | 压力管线维护保养培训 | 穿戴工作服、安全帽、劳保鞋、劳保手套、防护眼镜 | 1、出现事故时，立即停止生产作业2、切断泄漏源3、佩戴防护服4、若人员灼伤，应急喷淋，若严重时就医7、回收泄漏物料 | 岗位级 | 储运部 | 当班人员
|  | 4 | 管线 | 无腐蚀老化泄漏现象 | 4级 | 蓝 | 其他伤害、灼伤 | 定期检查 | 1、每两小时进行巡护 | 压力管线维护保养培训 | 穿戴工作服、安全帽、劳保鞋、劳保手套、防护眼镜 | 1、出现事故时，立即停止生产作业2、切断泄漏源3、佩戴防护服4、若人员灼伤，应急喷淋，若严重时就医8、回收泄漏物料 | 岗位级 | 储运部 | 当班人员
|  | 5 | 管道 支承件 | 无损坏，基础无下沉、倾斜、开裂 | 4级 | 蓝 | 其他伤害、灼伤 | 定期检查 | 1、每天进行巡回检查 | 压力管线维护保养培训 | 穿戴工作服、安全帽、劳保鞋、劳保手套、防护眼镜 | 1、出现事故时，立即停止生产作业2、切断泄漏源3、佩戴防护服4、若人员灼伤，应急喷淋，若严重时就医9、回收泄漏物料 | 岗位级 | 储运部 | 当班人员
|  | 6 | 标识 | 漆色、色环、流向指示标识应明显醒目，并符合有关规定 | 4级 | 蓝 | 其他伤害、灼伤 | 定期检查 | 1、每天进行巡回检查 | 压力管线维护保养培训 | 穿戴工作服、安全帽、劳保鞋、劳保手套、防护眼镜 | 1、出现事故时，立即停止生产作业2、切断泄漏源3、佩戴防护服4、若人员灼伤，应急喷淋，若严重时就医10、回收泄漏物料 | 岗位级 | 储运部 | 当班人员
|  | 7 | 测量仪表 | 检定标志完好无损，在检定周期内，外观、精度等级、量程、行程标志完好、准确，指针指示正常，接头处无渗漏 | 4级 | 蓝 | 其他爆炸、其他伤害 | 1.安装设置视频监控设备 | 1.每两小时进行巡护，定期维护保养 2.出现破损、脱落等情况立即组织维修、恢复 | 组织管道防护层、保温层等内容的培训教育，严禁踩踏 | 穿戴工作服、安全帽、劳保鞋、劳保手套、防护眼镜 | 1、出现事故时，立即停止生产作业2、切断泄漏源3、佩戴防护服4、若人员灼伤，应急喷淋，若严重时就医11、回收泄漏物料 | 岗位级 | 储运部 | 当班人员
|  | 8 | 流量计 | 读数清晰，运转正常 | 4级 | 蓝 | 其他伤害、人身伤害、财产损失、环境污染 | 按照校验计划定期校验 | 每两小时进行巡护，定期维护保养 | 进行作业流速要求、标定要求等内容的教育培训 | 穿戴工作服、安全帽、劳保鞋、劳保手套、防护眼镜 | 1、出现事故时，立即停止生产作业2、切断泄漏源3、佩戴防护服4、若人员灼伤，应急喷淋，若严重时就医12、回收泄漏物料 | 岗位级 | 储运部 | 当班人员
|  | 9 | 保温、防腐层 | 1.外表面无腐蚀、无异结晶； 2.保温无破损、脱落 | 4级 | 蓝 | 物体打击、人身伤害、环境污染 | 定期检查 | 1、每天进行巡回检查 | 压力管线维护保养培训 | 穿戴工作服、安全帽、劳保鞋、劳保手套、防护眼镜 | 1、出现事故时，立即停止生产作业2、切断泄漏源3、佩戴防护服4、若人员灼伤，应急喷淋，若严重时就医13、回收泄漏物料 | 岗位级 | 储运部 | 当班人员
|  | 10 | 蒸汽伴热 | 加热温度在设定范围内,蒸汽管无泄漏 | 4级 | 蓝 | 其他伤害、灼伤、冻伤 | 法兰选型合适、垫片合适、安装到位 | 1、日常巡检； | 压力管线维护保养培训 | 穿戴工作服、安全帽、劳保鞋、劳保手套、防护眼镜、防毒面具 | 1、出现事故时，立即停止生产作业2、开启事故风机进行外围吸收氯气3、立即疏散现场人员4、佩戴防护服5、进行堵漏处理 | 岗位级 | 储运部 | 当班人员
13 | 氯气管道 (PCD-0101/PCD-0102A/PCD-0102B/PCD-0102C/PCD-0102D) | 1 | 法兰及紧固件 | 法兰螺栓齐全紧固，垫片选材合适无老化泄漏现象 | 4级 | 蓝 | 其他爆炸、泄漏、人身伤害、财产损失、环境污染、冻伤 | 1.每年进行壁厚检测 2.保冷防护 | 1、每天进行压力管线检查 2、每月进行测厚 | 组织日常检查与年度自查内容、盲肠段危害等内容的培训教育 | 穿戴工作服、安全帽、劳保鞋、劳保手套、防护眼镜、防毒面具 | 1、出现事故时，立即停止生产作业2、开启事故风机进行外围吸收氯气3、立即疏散现场人员4、佩戴防护服6、进行堵漏处理 | 岗位级 | 储运部 | 当班人员
|  | 2 | 管子、管件 本体 | 无腐蚀、无变形、无憋压；管道间保持安全间距 | 4级 | 蓝 | 其他伤害、灼伤、冻伤 | 法兰选型合适、垫片合适、安装到位 | 1、日常巡检； | 压力管线维护保养培训 | 穿戴工作服、安全帽、劳保鞋、劳保手套、防护眼镜、防毒面具 | 1、出现事故时，立即停止生产作业2、开启事故风机进行外围吸收氯气3、立即疏散现场人员4、佩戴防护服7、进行堵漏处理 | 岗位级 | 储运部 | 当班人员
|  | 3 | 工艺阀门 | 开关正常无卡涩、无锈蚀、无泄漏 | 4级 | 蓝 | 其他伤害、灼伤、冻伤 | 定期检查 | 1、每天进行压力管线检查 2、每月进行测厚 | 压力管线维护保养培训 | 穿戴工作服、安全帽、劳保鞋、劳保手套、防护眼镜、防毒面具 | 1、出现事故时，立即停止生产作业2、开启事故风机进行外围吸收氯气3、立即疏散现场人员4、佩戴防护服8、进行堵漏处理 | 岗位级 | 储运部 | 当班人员
|  | 4 | 管线 | 无腐蚀老化泄漏现象 | 4级 | 蓝 | 其他伤害、灼伤、冻伤 | 定期检查 | 1、日常巡检； | 压力管线维护保养培训 | 穿戴工作服、安全帽、劳保鞋、劳保手套、防护眼镜、防毒面具 | 1、出现事故时，立即停止生产作业2、开启事故风机进行外围吸收氯气3、立即疏散现场人员4、佩戴防护服9、进行堵漏处理 | 岗位级 | 储运部 | 当班人员
|  | 5 | 管道 支承件 | 无损坏，基础无下沉、倾斜、开裂 | 4级 | 蓝 | 其他伤害、灼伤、冻伤 | 定期检查 | 1、日常巡检； | 压力管线维护保养培训 | 穿戴工作服、安全帽、劳保鞋、劳保手套、防护眼镜、防毒面具 | 1、出现事故时，立即停止生产作业2、开启事故风机进行外围吸收氯气3、立即疏散现场人员4、佩戴防护服10、进行堵漏处理 | 岗位级 | 储运部 | 当班人员
|  | 6 | 标识 | 漆色、色环、流向指示标识应明显醒目，并符合有关规定 | 4级 | 蓝 | 其他爆炸、其他伤害 | 1.安装设置视频监控设备 | 1.每两小时进行巡护，定期维护保养 2.出现破损、脱落等情况立即组织维修、恢复 | 组织管道防护层、保温层等内容的培训教育，严禁踩踏 | 穿戴工作服、安全帽、劳保鞋、劳保手套、防护眼镜、防毒面具 | 1、出现事故时，立即停止生产作业2、开启事故风机进行外围吸收氯气3、立即疏散现场人员4、佩戴防护服11、进行堵漏处理 | 岗位级 | 储运部 | 当班人员
|  | 7 | 测量仪表 | 检定标志完好无损，在检定周期内，外观、精度等级、量程、行程标志完好、准确，指针指示正常，接头处无渗漏 | 4级 | 蓝 | 其他伤害、人身伤害、财产损失、环境污染 | 按照校验计划定期校验 | 每两小时进行巡护，定期维护保养 | 进行作业流速要求、标定要求等内容的教育培训 | 穿戴工作服、安全帽、劳保鞋、劳保手套、防护眼镜、防毒面具 | 1、出现事故时，立即停止生产作业2、开启事故风机进行外围吸收氯气3、立即疏散现场人员4、佩戴防护服12、进行堵漏处理 | 岗位级 | 储运部 | 当班人员
|  | 8 | 保冷、防腐层 | 1.外表面无腐蚀、无异结晶； 2.保冷无破损、脱落 | 4级 | 蓝 | 其他伤害、人身伤害、财产损失、环境污染 | 按照校验计划定期校验 | 每两小时进行巡护，定期维护保养 | 进行作业流速要求、标定要求等内容的教育培训 | 穿戴工作服、安全帽、劳保鞋、劳保手套、防护眼镜 | 1、出现事故时，立即停止生产作业2、切断泄漏源3、佩戴防护服4、若人员灼伤，应急喷淋，若严重时就医12、回收泄漏物料 | 岗位级 | 储运部 | 当班人员
14 | 液氯充装管道 (PCL-0101/PCL-0102A/PCL-0102B/PCL-0102C/PCL-0102D) | 1 | 法兰及紧固件 | 法兰螺栓齐全紧固，垫片选材合适无老化泄漏现象 | 4级 | 蓝 | 其他爆炸、泄漏、人身伤害、财产损失、环境污染、冻伤 | 1.每年进行壁厚检测 2.保冷防护 | 1、每天进行压力管线检查 2、每月进行测厚 | 组织日常检查与年度自查内容、盲肠段危害等内容的培训教育 | 穿戴工作服、安全帽、劳保鞋、劳保手套、防护眼镜、防毒面具 | 1、出现事故时，立即停止生产作业2、开启事故风机进行外围吸收氯气3、立即疏散现场人员4、佩戴防护服6、进行堵漏处理 | 岗位级 | 储运部 | 当班人员
|  | 2 | 管子、管件 本体 | 无腐蚀、无变形、无憋压；管道间保持安全间距 | 4级 | 蓝 | 其他伤害、灼伤、冻伤 | 法兰选型合适、垫片合适、安装到位 | 1、日常巡检； | 压力管线维护保养培训 | 穿戴工作服、安全帽、劳保鞋、劳保手套、防护眼镜、防毒面具 | 1、出现事故时，立即停止生产作业2、开启事故风机进行外围吸收氯气3、立即疏散现场人员4、佩戴防护服7、进行堵漏处理 | 岗位级 | 储运部 | 当班人员
|  | 3 | 工艺阀门 | 开关正常无卡涩、无锈蚀、无泄漏 | 4级 | 蓝 | 其他伤害、灼伤、冻伤 | 定期检查 | 1、每天进行压力管线检查 2、每月进行测厚 | 压力管线维护保养培训 | 穿戴工作服、安全帽、劳保鞋、劳保手套、防护眼镜、防毒面具 | 1、出现事故时，立即停止生产作业2、开启事故风机进行外围吸收氯气3、立即疏散现场人员4、佩戴防护服8、进行堵漏处理 | 岗位级 | 储运部 | 当班人员
|  | 4 | 管线 | 无腐蚀老化泄漏现象 | 2级 | 橙 | 其他伤害、灼伤、冻伤 | 定期检查 | 1、日常巡检； | 压力管线维护保养培训 | 穿戴工作服、安全帽、劳保鞋、劳保手套、防护眼镜、防毒面具 | 1、出现事故时，立即停止生产作业2、开启事故风机进行外围吸收氯气3、立即疏散现场人员4、佩戴防护服9、进行堵漏处理 | 部门级 | 储运部 | 马永帅
|  | 5 | 管道 支承件 | 无损坏，基础无下沉、倾斜、开裂 | 4级 | 蓝 | 其他伤害、灼伤、冻伤 | 定期检查 | 1、日常巡检； | 压力管线维护保养培训 | 穿戴工作服、安全帽、劳保鞋、劳保手套、防护眼镜、防毒面具 | 1、出现事故时，立即停止生产作业2、开启事故风机进行外围吸收氯气3、立即疏散现场人员4、佩戴防护服10、进行堵漏处理 | 岗位级 | 储运部 | 当班人员
|  | 6 | 标识 | 漆色、色环、流向指示标识应明显醒目，并符合有关规定 | 4级 | 蓝 | 其他爆炸、其他伤害 | 1.安装设置视频监控设备 | 1.每两小时进行巡护，定期维护保养 2.出现破损、脱落等情况立即组织维修、恢复 | 组织管道防护层、保温层等内容的培训教育，严禁踩踏 | 穿戴工作服、安全帽、劳保鞋、劳保手套、防护眼镜、防毒面具 | 1、出现事故时，立即停止生产作业2、开启事故风机进行外围吸收氯气3、立即疏散现场人员4、佩戴防护服11、进行堵漏处理 | 岗位级 | 储运部 | 当班人员
|  | 7 | 流量计 | 读数清晰，运转正常 | 4级 | 蓝 | 物体打击、人身伤害、环境污染、冻伤 | 定期检查 | 1、日常巡检； | 压力管线维护保养培训 | 穿戴工作服、安全帽、劳保鞋、劳保手套、防护眼镜、防毒面具 | 1、出现事故时，立即停止生产作业2、开启事故风机进行外围吸收氯气3、立即疏散现场人员4、佩戴防护服13、进行堵漏处理 | 岗位级 | 储运部 | 当班人员
|  | 9 | 保冷、防腐层 | 1.外表面无腐蚀、无异结晶； 2.保冷无破损、脱落 | 2级 | 橙 | 其他伤害、人身伤害、财产损失、环境污染 | 按照校验计划定期校验 | 每两小时进行巡护，定期维护保养 | 进行作业流速要求、标定要求等内容的教育培训 | 穿戴工作服、安全帽、劳保鞋、劳保手套、防护眼镜 | 1、出现事故时，立即停止生产作业2、切断泄漏源3、佩戴防护服4、若人员灼伤，应急喷淋，若严重时就医12、回收泄漏物料 | 部门级 | 储运部 | 马永帅
分析人： | [6 empty] | 日期： | 审核人： | 日期： |  | 审定人： | 日期：

## 作业活动风险分级控制清单
作业活动风险分级管控清单
单位：储运部 |  |  |  |  | 岗位：充装工、酸碱发货员 | [5 empty] | 记录编号：HBCY/D-123-2020
风险点 |  | 作业步骤 (危险源) |  | 危险源或潜在事件 | 评价级别 | 管控级别 | 不符合标准情况及后果 | 管控措施 （包括现有措施和建议措施） |  |  |  |  | 管控层级 | 责任部门 | 责任人 | 备注
编号 | 名称 | 序号 | 名称 |  |  |  |  | 工程控制 | 管理措施 | 培训教育 | 个体防护 | 应急处置
1 | 叉车操作 | 1 | 启动前检查 | 1.未发现电路及各项附件缺陷。2、 | 4级 | 蓝 | 车辆伤害、人身伤害、财产损失 | 定期检查车辆显示屏，发现故障码及时消除 | 每天检查叉车并填写维保记录 | 1.操作规程培训。 2、应急预案及演练培训 | 口罩、耳塞 | 操作作业能正确掌握熟练使用应急器具，并经常进行应急演练。 | 岗位级 | 储运部 | 当班人员
|  | 2 | 叉车启动 | 1.开车未进行检查；2.未检查电量是否处于低状态；3.起步时，未将叉子提升20cm；4超载使用。 | 4级 | 蓝 | 车辆伤害、人身伤害、财产损失 |  | 1.开车前进行检查； 2.发动机启动后，空运行一定时间；3.起步时，须将推叉子离地20cm以上；4.禁止超载使用。 | 作业人员应持证上岗。 | 口罩、耳塞 | 操作作业能正确掌握熟练使用应急器具，并经常进行应急演练。 | 岗位级 | 储运部 | 当班人员
|  | 3 | 叉车装卸 | 1.装卸前未进行检查；2.违规操作；3.未佩戴劳保用品。 | 4级 | 蓝 | 物体打击、人身伤害 |  | 1.现场张贴警示标识，操作规程；2.配备劳保用品；3.开机前进行检查。 | 按照企业安全生产标准化要求进行培训。 | 口罩、耳塞 | 操作作业能正确掌握熟练使用应急器具，并经常进行应急演练。 | 岗位级 | 储运部 | 当班人员
2 | 行吊操作 | 1 | 行吊启动前检查 | 1.限位器失灵；2.减速机齿轮磨损过大；3.制动器损坏；4超载使用。 | 4级 | 蓝 | 行吊伤害、人身伤害、财产损失 |  | 1.开车前进行检查，出现异常及时报告班组长及调度和维修人员； 2.及时记录维保记录。 | 作业人员应持证上岗。 | 安全帽及劳保用品 | 操作作业能正确掌握熟练使用应急器具，并经常进行应急演练。 | 岗位级 | 储运部 | 当班人员
|  | 2 | 行吊吊运钢瓶 | 1.钢瓶坠落引起人员受伤。钢瓶爆炸；2.违规操作；3.未佩戴劳保用品。 | 4级 | 蓝 | 行吊伤害、人身伤害、财产损失 | 严格遵守定检标准进行定期检验 | 1、行吊运行时严禁下方有人； 2、每月定期进行检查维保并填写维保记录 | 按照企业安全生产标准化要求进行培训。 | 安全帽及劳保用品 | 操作作业能正确掌握熟练使用应急器具，并经常进行应急演练。 | 岗位级 | 储运部 | 当班人员
3 | 气瓶充装 | 1 | 充装前检查 | 钢瓶不符合要求 | 3级 | 黄 | 泄露、失控 人身伤害、工作环境破坏、环境污染 | 1、钢瓶材质符合介质要求。 2、瓶阀符合介质要求。 3、有防震圈。4、有检验标识。 | 1、钢瓶检查检验标准。 2、有现场处置方案，并组织演练。 | 验收标准、演练方案培训 | 充装人员佩戴防毒面具等劳保用品 | 1、有事故抽空系统。 2、有报警仪。 | 班组级 | 储运部 | 当班班长
|  | 2 | 充装过程控制 | 充装管连接 | 4级 | 红 | 装卸用管与气瓶连接不符合充装工艺规程的要求，连接不安全可靠； | 使用充装单位专用的装卸用管进行充装 | 充装操作规程 | 充装操作规程、演练方案培训 | 充装人员佩戴防毒面具等劳保用品 | 1、有事故抽空系统。 2、有报警仪。 3、有自动切断系统。 | 公司级 | 储运部 | 马立军
|  | 3 |  | 充装 | 6级 | 红 | 物料泄露，环境污染，人员受伤， | 1、自动定量充装系统。 2、报警仪。 3、充装泵有变频控制压力。 4、有事故软管。 5、有磅秤。 | 充装操作规程，现场处置方案 | 充装操作规程，现场处置方案进行培训 | 充装人员佩戴防毒面具等劳保用品 | 1、有事故抽空系统。 2、有报警仪。 3、有自动切断系统。 4、有紧急停止充装系统。 | 公司级 | 储运部 | 马立军
|  | 4 |  | 抽空 | 5级 | 红 | 有其他的物资气体 | 使用充装单位专用的装卸用管进行充装 | 充装操作规程 | 按照企业安全生产标准化要求进行培训。 | 充装人员佩戴防毒面具等劳保用品 | 操作作业能正确掌握熟练使用应急器具，并经常进行应急演练。 | 公司级 | 储运部 | 马立军
|  | 5 |  | 充装管拆除 | 4级 | 红 | 装卸用管与气瓶连接不符合充装工艺规程的要求，连接不安全可靠； | 使用充装单位专用的装卸用管进行充装 | 充装操作规程 | 充装操作规程、演练方案培训 | 充装人员佩戴防毒面具等劳保用品 | 1、有事故抽空系统。 2、有报警仪。 3、有自动切断系统。 | 公司级 | 储运部 | 马立军
|  | 6 | 充装后检查 | 充装介质和充装量复核 | 9级 | 橙 | 超充，发生泄漏，环境污染，人员受伤 | 有专用的复秤磅秤 | 仔细复核充装介质和充装量 | 按照企业安全生产标准化要求进行培训。 | 充装人员佩戴防毒面具等劳保用品 | 操作作业能正确掌握熟练使用应急器具，并经常进行应急演练。 | 部门级 | 储运部 | 马永帅
|  | 7 |  | 附件状况 | 5级 | 橙 | 所有安全附件、装卸附件不完好； | 严格遵守定检标准进行定期检验 | 采取措施消除安全附件、装卸附件隐患 | 按照企业安全生产标准化要求进行培训。 | 充装人员佩戴防毒面具等劳保用品 | 操作作业能正确掌握熟练使用应急器具，并经常进行应急演练。 | 部门级 | 储运部 | 马永帅
|  | 8 |  | 罐体外壁情况 | 6级 | 橙 | 其罐体外壁存在结露、结霜现象； | 严格遵守定检标准进行定期检验 | 分析罐体外壁出现异常的原因，采取控制措施，防范事故发生 | 按照企业安全生产标准化要求进行培训。 | 充装人员佩戴防毒面具等劳保用品 | 操作作业能正确掌握熟练使用应急器具，并经常进行应急演练。 | 部门级 | 储运部 | 马永帅
4 | 槽车充装 | 1 | 充装前检查 | 移动式压力容器铭牌与各种标志(包括颜色、环形色带、警示说明、介质等)不符合相关规定，充装的介质与罐体或瓶体涂装标志不一致； | 4级 | 蓝 | 容易造成介质错装，不利于有效开展事故救援 |  | 严格遵守公司管理规定和相关制度 | 按照企业安全生产标准化要求进行培训。 | 充装人员佩戴防毒面具等劳保用品 | 编制应急预案并定期演练 | 岗位级 | 储运部 | 当班人员
|  | 2 |  | 移动式压力容器未在定期检验有效期内，安全附件不齐全、工作状态不正常，并且不在校验有效期内； | 4级 | 蓝 | 容易发生移动式压力容器事故，造成人员财产损失 |  | 严格遵守公司管理规定和相关制度 | 按照企业安全生产标准化要求进行培训。 | 充装人员佩戴防毒面具等劳保用品 | 编制应急预案并定期演练 | 岗位级 | 储运部 | 当班人员
|  | 3 |  | 压力、温度、余量不符合要求； | 4级 | 蓝 | 容易发生移动式压力容器事故，造成人员财产损失 |  | 严格遵守公司管理规定和相关制度 | 按照企业安全生产标准化要求进行培训。 | 充装人员佩戴防毒面具等劳保用品 | 编制应急预案并定期演练 | 岗位级 | 储运部 | 当班人员
|  | 4 | 充装过程控制 | 未使用充装单位专用的装卸用管进行充装，使用随车携带的装卸用管进行充装； | 1级 | 红 | 容易发生因装卸用管导致的充装事故 | 1、自动充装系统。 2、安装有质量流量计。 3、鹤管配备有拉断阀。 4、使用专用的充装鹤管。 5、车辆钥匙管理系统。 6、充装泵安装有变频控制。 | 严格遵守公司管理规定和相关制度 | 按照企业安全生产标准化要求进行培训。 | 充装人员佩戴防毒面具等劳保用品 | 编制应急预案并定期演练 | 公司级 | 储运部 | 马立军
|  | 5 |  | 未按照指定位置停车，汽车发动机未熄火，未切断车辆总电源，未采取防止车辆发生滑动的有效措施； | 1级 | 红 | 可燃介质泄漏时，容易发生燃烧爆炸事故；装卸用管易被拉断或撕裂。 | 1、自动充装系统。 2、安装有质量流量计。 3、鹤管配备有拉断阀。 4、使用专用的充装鹤管。 5、车辆钥匙管理系统。 7、充装泵安装有变频控制。 | 严格遵守公司管理规定和相关制度 | 按照企业安全生产标准化要求进行培训。 | 充装人员佩戴防毒面具等劳保用品 | 编制应急预案并定期演练 | 公司级 | 储运部 | 马立军
|  | 6 |  | 装卸接口的盲法兰或者等效装置未在其内部压力卸尽后拆除； | 1级 | 红 | 容易导致装卸管道内积液 | 1、自动充装系统。 2、安装有质量流量计。 3、鹤管配备有拉断阀。 4、使用专用的充装鹤管。 5、车辆钥匙管理系统。 8、充装泵安装有变频控制。 | 严格遵守公司管理规定和相关制度 | 按照企业安全生产标准化要求进行培训。 | 充装人员佩戴防毒面具等劳保用品 | 编制应急预案并定期演练 | 公司级 | 储运部 | 马立军
|  | 7 |  | 装卸用管与移动式压力容器的连接不符合充装工艺规程的要求，连接不安全可靠； | 1级 | 红 | 容易发生装卸用管脱落，导致介质大量泄漏，发生重大事故 | 1、自动充装系统。 2、安装有质量流量计。 3、鹤管配备有拉断阀。 4、使用专用的充装鹤管。 5、车辆钥匙管理系统。 9、充装泵安装有变频控制。 | 严格遵守公司管理规定和相关制度 | 按照企业安全生产标准化要求进行培训。 | 充装人员佩戴防毒面具等劳保用品 | 编制应急预案并定期演练 | 公司级 | 储运部 | 马立军
|  | 8 |  | 装卸作业过程中，操作人员未处在规定的工作岗位上；配置紧急切断装置的，操作人员未处于紧急切断装置的远控系统位置；配置装卸安全连锁报警保护装置的，该装置未处于完好的工作状态； | 1级 | 红 | 不利于异常情况的紧急处置 | 1、自动充装系统。 2、安装有质量流量计。 3、鹤管配备有拉断阀。 4、使用专用的充装鹤管。 5、车辆钥匙管理系统。 10、充装泵安装有变频控制。 | 严格遵守公司管理规定和相关制度 | 按照企业安全生产标准化要求进行培训。 | 充装人员佩戴防毒面具等劳保用品 | 编制应急预案并定期演练 | 公司级 | 储运部 | 马立军
|  | 9 | 充装后检查 | 移动式压力容器所有密封面、阀门、接管等存在泄漏现象； | 4级 | 橙 | 容易发生介质泄露事故 |  | 严格遵守公司管理规定和相关制度 | 按照企业安全生产标准化要求进行培训。 | 充装人员佩戴防毒面具等劳保用品 | 编制应急预案并定期演练 | 部门级 | 储运部 | 马永帅
|  | 10 |  | 压力、温度、充装量不符合要求； | 3级 | 橙 | 容易发生事故 | 1、严格遵守法规及标准要求的称量器具，并定期校验，出具检验合格报告。 | 严格遵守公司管理规定和相关制度 | 按照企业安全生产标准化要求进行培训。 | 充装人员佩戴防毒面具等劳保用品 | 编制应急预案并定期演练 | 部门级 | 储运部 | 马永帅
|  | 11 |  | 移动式压力容器与装卸台连接管路中残留的液（气）体未处理干净 | 6级 | 橙 | 容易引发介质泄漏、火灾、人员中毒等伤害事故 |  | 严格遵守公司管理规定和相关制度 | 按照企业安全生产标准化要求进行培训。 | 充装人员佩戴防毒面具等劳保用品 | 编制应急预案并定期演练 | 部门级 | 储运部 | 马永帅
|  | 12 |  | 移动式压力容器与装卸台的所有连接件未分离。 | 7级 | 橙 | 容易造成移动式压力容器与装卸台损坏 |  | 严格遵守公司管理规定和相关制度 | 按照企业安全生产标准化要求进行培训。 | 充装人员佩戴防毒面具等劳保用品 | 编制应急预案并定期演练 | 部门级 | 储运部 | 马永帅
分析人： | [6 empty] | 日期： | 审核人： | 日期： |  | 审定人： | 日期：

## 生产现场类隐患排查治理清单
生产现场类隐患排查治理清单（作业活动+特种设备）
单位：储运部 | [13 empty] | 记录编号：HBCY/D-124-2020
风险点 |  |  |  |  | 排查内容与排查标准 |  |  |  | 日常排查 |  | 定期排查 |  |  | 专项排查 | 重点时段排查 |  | 事故类比排查
编号 | 类型 | 名称 | 风险点等级 | 责任部门 | 检查项目 |  | 检查要求 | 管控措施 | 交接班 | 每日检测 | 月度检查 | 季度检查 | 年度检查 | 专项排查 | 重大活动前检查 | 节前检查 | 类比排查
| 特种设备 |  |  |  | 序号 | 名称 |  |  | 排查周期/组织级别 | 排查周期/组织级别 | 排查周期/组织级别 | 排查周期/组织级别 | 排查周期/组织级别 | 排查周期/组织级别 | 排查周期/组织级别 | 排查周期/组织级别 | 排查周期/组织级别
1 | 压力容器 | 液氯包装罐V606C | 1级 | 储运部 | 1 | 本体、接口（阀门、管路）部位焊缝 | 无裂纹、过热、变形、泄漏、机械接触损伤等 | 阀门盘根紧固使用黄油维护保养 定期检验 现场设置有毒气体报警仪及监控系统；特种设备定期检验每小时巡检一次、发现问题及时处理；巡检方案培训；穿戴工作服、安全帽、劳保鞋、劳保手套、防护眼镜、防毒面具；立即撤离现场，佩戴防毒口罩，开启抽吸系统，若人员呛伤，使用急支糖浆和金嗓子进行缓解，若严重时就医 | 每日/岗位 | —— | 每月/部门 | —— | 每年/部门 | 不定期/部门 | 不定期/公司 | 节前/公司 | 不定期/部门
[5 empty] | 2 | 压力容器与相邻管道或者构件 | 无异常振动、响声或者相互摩擦 | 现场设置有毒气体报警仪及监控系统 定期检验；年检、测厚、检查保温防腐情况 每日进行压力容器检查维护、发现问题及时处理；测厚仪使用专题培训、“八定一成”巡检培训、压力管道知识培训；穿戴工作服、安全帽、劳保鞋、劳保手套、防护眼镜、防毒面具；立即进行抽空处理 | 每日/岗位 | —— | 每月/部门 | —— | 每年/部门 | 不定期/部门 | 不定期/公司 | 节前/公司 | 不定期/部门
[5 empty] | 3 | 压力容器绝热层 | 1.外表面无腐蚀、无异常结霜、结露； 2.隔热层无破损、脱落、潮湿、跑冷 | 防腐漆采用耐高温漆；每月对设备防腐、保温进行检查，发现损坏及时更新；巡检方案班组培训；穿戴工作服、安全帽、劳保鞋、劳保手套、防护眼镜、防毒面具；切换备用机组 | 每日/岗位 | —— | 每月/部门 | —— | 每年/部门 | 不定期/部门 | 不定期/公司 | 节前/公司 | 不定期/部门
[5 empty] | 4 | 压力容器支撑或者支座和基础 | 无损坏，基础无下沉、倾斜、开裂 | 地脚螺栓设移位标识；每小时巡检、执行安全规程与操作法；巡检方案班组培训；穿戴工作服、安全帽、劳保鞋、劳保手套、防护眼镜、防毒面具；切换备用机组 | 每日/岗位 | —— | 每月/部门 | —— | 每年/部门 | 不定期/部门 | 不定期/公司 | 节前/公司 | 不定期/部门
[5 empty] | 5 | 压力容器支撑或者支座和基础 | 无损坏，基础无下沉、倾斜、开裂 | 每月对附属平台、爬梯进行检查，发现损坏及时更新；巡检方案班组培训；穿戴工作服、安全帽、劳保鞋、劳保手套、防护眼镜、防毒面具 | 每日/岗位 | —— | 每月/部门 | —— | 每年/部门 | 不定期/部门 | 不定期/公司 | 节前/公司 | 不定期/部门
[5 empty] | 6 | 设备壁厚 | 内外表面应无超标腐蚀、减薄现象 | 进行测壁厚；每次大修拆开人孔检查一次每年进行一次测厚，并存留记录进行强度分析；设备测厚仪培训；穿戴工作服、安全帽、劳保鞋、劳保手套、防护眼镜、防毒面具；人员撤离现场、事故风机抽空处理、使用应急药箱内药品现场处理 | 每日/岗位 | —— | 每月/部门 | —— | 每年/部门 | 不定期/部门 | 不定期/公司 | 节前/公司 | 不定期/部门
[5 empty] | 7 | 法兰 | 无泄漏 | 现场设置有可燃气体报警仪及监控系统；日常巡检、发现泄漏立即处理 检修时使用力矩扳手，按程序进行紧固 ；巡检方案班组培训；穿戴工作服、安全帽、劳保鞋、劳保手套、防护眼镜、防毒面具；立即撤离现场，佩戴防毒口罩，开启抽吸系统，若人员呛伤，使用急支糖浆和金嗓子进行缓解，若严重时就医 | 每日/岗位 | —— | 每月/部门 | —— | 每年/部门 | 不定期/部门 | 不定期/公司 | 节前/公司 | 不定期/部门
[5 empty] | 8 | 罐体接地 | 接地电阻≤10.0Ω | 接地线使用铜鼻子连接 、专用螺帽压紧，可拆卸测量接地电阻；每年检查二次（接地电阻≤；0.0Ω）、防护二次 组织专项防雷防静电检查，发现问题及时维修 ；巡检方案班组培训；穿戴工作服、安全帽、劳保鞋、劳保手套、防护眼镜、防毒面具；联系专业人员连接接地线 | 每日/岗位 | —— | 每月/部门 | —— | 每年/部门 | 不定期/部门 | 不定期/公司 | 节前/公司 | 不定期/部门
[5 empty] | 9 | 压力表 | 1.外观、精度等级、量程符合要求； 2.在检定有效期内，封签符合规定；3.同一系统的压力表读数一致 | 每小时巡检一次，发现问题及时通知仪表处理 压力表定期检定，检定合格；特种设备从业人员培训、巡检方案培训；穿戴工作服、安全帽、劳保鞋、劳保手套、防护眼镜、防毒面具；重新效验安装 更换安全阀及时停机、更换安全阀，使用应急药品进行应急处理 | 每日/岗位 | —— | 每月/部门 | —— | 每年/部门 | 不定期/部门 | 不定期/公司 | 节前/公司 | 不定期/部门
[5 empty] | 10 | 操作压力 | 控制在正常区间，严禁超压操作 | 设有压力远传，时刻观测，发现问题及时调节处理 设置紧急切断阀；严格按照设计压力进行操作，严禁超压操作；巡检方案培训；穿戴工作服、安全帽、劳保鞋、劳保手套、防护眼镜、防毒面具；使用应急药品 | 每日/岗位 | —— | 每月/部门 | —— | 每年/部门 | 不定期/部门 | 不定期/公司 | 节前/公司 | 不定期/部门
2 | 压力容器 | 液氯包装罐V606AB | 4级 | 储运部 | 1 | 本体、接口（阀门、管路）部位焊缝 | 无裂纹、过热、变形、泄漏、机械接触损伤等 | 阀门盘根紧固使用黄油维护保养 定期检验 现场设置有毒气体报警仪及监控系统；特种设备定期检验每小时巡检一次、发现问题及时处理；巡检方案培训；穿戴工作服、安全帽、劳保鞋、劳保手套、防护眼镜、防毒面具；立即撤离现场，佩戴防毒口罩，开启抽吸系统，若人员呛伤，使用急支糖浆和金嗓子进行缓解，若严重时就医 | 每日/岗位 | —— | 每月/部门 | —— | 每年/部门 | 不定期/部门 | 不定期/公司 | 节前/公司 | 不定期/部门
[5 empty] | 2 | 压力容器与相邻管道或者构件 | 无异常振动、响声或者相互摩擦 | 现场设置有毒气体报警仪及监控系统 定期检验 ；年检、测厚、检查保温防腐情况 每日进行压力容器检查维护、发现问题及时处理；测厚仪使用专题培训、“八定一成”巡检培训、压力管道知识培训；穿戴工作服、安全帽、劳保鞋、劳保手套、防护眼镜、防毒面具；立即进行抽空处理 | 每日/岗位 | —— | 每月/部门 | —— | 每年/部门 | 不定期/部门 | 不定期/公司 | 节前/公司 | 不定期/部门
[5 empty] | 3 | 压力容器绝热层 | 1.外表面无腐蚀、无异常结霜、结露； 2.隔热层无破损、脱落、潮湿、跑冷 | 防腐漆采用耐高温漆；每月对设备防腐、保温进行检查，发现损坏及时更新；巡检方案班组培训；穿戴工作服、安全帽、劳保鞋、劳保手套、防护眼镜、防毒面具；切换备用机组 | 每日/岗位 | —— | 每月/部门 | —— | 每年/部门 | 不定期/部门 | 不定期/公司 | 节前/公司 | 不定期/部门
[5 empty] | 4 | 压力容器支撑或者支座和基础 | 无损坏，基础无下沉、倾斜、开裂 | 地脚螺栓设移位标识；每小时巡检、执行安全规程与操作法；巡检方案班组培训；穿戴工作服、安全帽、劳保鞋、劳保手套、防护眼镜、防毒面具；切换备用机组 | 每日/岗位 | —— | 每月/部门 | —— | 每年/部门 | 不定期/部门 | 不定期/公司 | 节前/公司 | 不定期/部门
[5 empty] | 5 | 压力容器支撑或者支座和基础 | 无损坏，基础无下沉、倾斜、开裂 | 每月对附属平台、爬梯进行检查，发现损坏及时更新；巡检方案班组培训；穿戴工作服、安全帽、劳保鞋、劳保手套、防护眼镜、防毒面具 | 每日/岗位 | —— | 每月/部门 | —— | 每年/部门 | 不定期/部门 | 不定期/公司 | 节前/公司 | 不定期/部门
[5 empty] | 6 | 设备壁厚 | 内外表面应无超标腐蚀、减薄现象 | 进行测壁厚；每次大修拆开人孔检查一次每年进行一次测厚，并存留记录进行强度分析；设备测厚仪培训；穿戴工作服、安全帽、劳保鞋、劳保手套、防护眼镜、防毒面具；人员撤离现场、事故风机抽空处理、使用应急药箱内药品现场处理 | 每日/岗位 | —— | 每月/部门 | —— | 每年/部门 | 不定期/部门 | 不定期/公司 | 节前/公司 | 不定期/部门
[5 empty] | 7 | 法兰 | 无泄漏 | 现场设置有可燃气体报警仪及监控系统；日常巡检、发现泄漏立即处理 检修时使用力矩扳手，按程序进行紧固 ；巡检方案班组培训；穿戴工作服、安全帽、劳保鞋、劳保手套、防护眼镜、防毒面具；立即撤离现场，佩戴防毒口罩，开启抽吸系统，若人员呛伤，使用急支糖浆和金嗓子进行缓解，若严重时就医 | 每日/岗位 | —— | 每月/部门 | —— | 每年/部门 | 不定期/部门 | 不定期/公司 | 节前/公司 | 不定期/部门
[5 empty] | 8 | 罐体接地 | 接地电阻≤10.0Ω | 接地线使用铜鼻子连接 、专用螺帽压紧，可拆卸测量接地电阻；每年检查二次（接地电阻≤；0.0Ω）、防护二次 组织专项防雷防静电检查，发现问题及时维修 ；巡检方案班组培训；穿戴工作服、安全帽、劳保鞋、劳保手套、防护眼镜、防毒面具；联系专业人员连接接地线 | 每日/岗位 | —— | 每月/部门 | —— | 每年/部门 | 不定期/部门 | 不定期/公司 | 节前/公司 | 不定期/部门
[5 empty] | 9 | 压力表 | 1.外观、精度等级、量程符合要求； 2.在检定有效期内，封签符合规定；3.同一系统的压力表读数一致 | 每小时巡检一次，发现问题及时通知仪表处理 压力表定期检定，检定合格；特种设备从业人员培训、巡检方案培训；穿戴工作服、安全帽、劳保鞋、劳保手套、防护眼镜、防毒面具；重新效验安装 更换安全阀及时停机、更换安全阀，使用应急药品进行应急处理 | 每日/岗位 | —— | 每月/部门 | —— | 每年/部门 | 不定期/部门 | 不定期/公司 | 节前/公司 | 不定期/部门
[5 empty] | 10 | 操作压力 | 控制在正常区间，严禁超压操作 | 设有压力远传，时刻观测，发现问题及时调节处理 设置紧急切断阀；严格按照设计压力进行操作，严禁超压操作；巡检方案培训；穿戴工作服、安全帽、劳保鞋、劳保手套、防护眼镜、防毒面具；使用应急药品 | 每日/岗位 | —— | 每月/部门 | —— | 每年/部门 | 不定期/部门 | 不定期/公司 | 节前/公司 | 不定期/部门
3 | 起重机械 | 桥式起重机械 | 4级 | 储运部 | 1 | 吊钩 | 1、设置防止吊物意外脱钩的紧闭装置； 2、未使用铸造吊钩； 3、吊钩未出现裂纹； 4、吊钩危险断面磨损量不超过10%； 5、吊钩危险断面未产生塑性变形或者出现扭转变形； 6、吊钩的缺陷没有焊补现象 | 定期检查吊钩磨损、塑性变形、扭转变形情况 定期采取无损检测检测吊钩内部裂纹情况 ；及时更换出现缺陷吊钩 每日检查吊钩防脱钩装置情况；“八定一成”巡检培训；穿戴工作服、安全帽、劳保鞋、劳保手套、防护眼镜、防毒面具；出现行吊伤人或设备损伤的情况时及时启动应急预案 | 每日/岗位 | —— | 每月/部门 | —— | 每年/部门 | 不定期/部门 | 不定期/公司 | 节前/公司 | 不定期/部门
[5 empty] | 2 | 钢丝绳 | 1、对钢丝绳进行日常检查，未发现钢丝绳的一般的劣化现象或者机械损伤； 2、钢丝绳在卷筒和滑轮上的未出现错位，钢丝绳在正常工作位置； 3、钢丝绳未存在局部压扁、扭结、笼形畸形等现象； 4、钢丝绳磨损量、断丝量符合规定要求； | 定期检查钢丝绳磨损、塑性变形、扭转变形情况 ；每日检查钢丝绳损伤情况 检查钢丝绳在卷筒和滑轮位置的固定情况 定期更换钢丝绳 ；“八定一成”巡检培训；穿戴工作服、安全帽、劳保鞋、劳保手套、防护眼镜、防毒面具；出现行吊伤人或设备损伤的情况时及时启动应急预案 | 每日/岗位 | —— | 每月/部门 | —— | 每年/部门 | 不定期/部门 | 不定期/公司 | 节前/公司 | 不定期/部门
[5 empty] | 3 | 卷筒 | 1、卷筒未出现裂纹； 2、磨损量不超过壁厚的20% | 定期对卷筒进行无损检测，检查裂纹情况；定期测量壁厚，及时更换磨损量过大的卷筒；“八定一成”巡检培训；穿戴工作服、安全帽、劳保鞋、劳保手套、防护眼镜、防毒面具；出现行吊伤人或设备损伤的情况时及时启动应急预案 | 每日/岗位 | —— | 每月/部门 | —— | 每年/部门 | 不定期/部门 | 不定期/公司 | 节前/公司 | 不定期/部门
[5 empty] | 4 | 电动机减速器 | 1、电动机和减速器工作正常，无异响和渗漏油现象； 2、电动机和减速器底座固定牢固，地脚螺栓未出现松动 | 定期检查电动机和减速器情况；定期维护电动机和减速器；“八定一成”巡检培训；穿戴工作服、安全帽、劳保鞋、劳保手套、防护眼镜、防毒面具；出现行吊伤人或设备损伤的情况时及时启动应急预案 | 每日/岗位 | —— | 每月/部门 | —— | 每年/部门 | 不定期/部门 | 不定期/公司 | 节前/公司 | 不定期/部门
[5 empty] | 5 | 限位器 | 设置起升高度限制器且有效 | 每班测试一次限位器，如发生故障及时更换新限位器；每月及每天的维保；“八定一成”巡检培训；穿戴工作服、安全帽、劳保鞋、劳保手套、防护眼镜、防毒面具；出现行吊伤人或设备损伤的情况时及时启动应急预案 | 每日/岗位 | —— | 每月/部门 | —— | 每年/部门 | 不定期/部门 | 不定期/公司 | 节前/公司 | 不定期/部门
[5 empty] | 6 | 行吊钢梁 | 1、（桥架、支腿等）没有发生明显的腐蚀； 2、未出现焊缝外部宏观缺陷，如可见裂纹，融合，焊透，夹渣等 | 执行定期检查；每月及每天的维保；“八定一成”巡检培训；穿戴工作服、安全帽、劳保鞋、劳保手套、防护眼镜、防毒面具；出现行吊伤人或设备损伤的情况时及时启动应急预案 | 每日/岗位 | —— | 每月/部门 | —— | 每年/部门 | 不定期/部门 | 不定期/公司 | 节前/公司 | 不定期/部门
[5 empty] | 7 | 车轮 | 1、车轮不存在影响性能的表面裂纹等缺陷； 2、车轮轮缘厚度磨损（达到原厚度的50%）、弯曲变形（达到原厚度的20%）、踏面厚度磨损（达到原厚度15%）不超过规定要求 | 执行定期检查；每月及每天的维保；“八定一成”巡检培训；穿戴工作服、安全帽、劳保鞋、劳保手套、防护眼镜、防毒面具；出现行吊伤人或设备损伤的情况时及时启动应急预案 | 每日/岗位 | —— | 每月/部门 | —— | 每年/部门 | 不定期/部门 | 不定期/公司 | 节前/公司 | 不定期/部门
[5 empty] | 8 | 轨道 | 起重机运行轨道无明显松动和没有影响其安全运行的明显缺陷 | 执行定期检查；每月及每天的维保；“八定一成”巡检培训；穿戴工作服、安全帽、劳保鞋、劳保手套、防护眼镜、防毒面具；出现行吊伤人或设备损伤的情况时及时启动应急预案 | 每日/岗位 | —— | 每月/部门 | —— | 每年/部门 | 不定期/部门 | 不定期/公司 | 节前/公司 | 不定期/部门
[5 empty] | 9 | 制动器 | 1、制动器的零部件无裂纹、过度磨损、塑性变形、缺件等缺陷； 2、制动器制动片磨损不超过原厚度的50%； | 执行定期检查；每月及每天的维保；“八定一成”巡检培训；穿戴工作服、安全帽、劳保鞋、劳保手套、防护眼镜、防毒面具；出现行吊伤人或设备损伤的情况时及时启动应急预案 | 每日/岗位 | —— | 每月/部门 | —— | 每年/部门 | 不定期/部门 | 不定期/公司 | 节前/公司 | 不定期/部门
4 | 叉车 | 电动叉车 | 4级 | 储运部 | 1 | 外观 | 安装厂内机动车辆牌照并粘贴安全检验合格标志 | 进行日常检查、保养和维护，保证正常的安全状态 每年进行检测 在显著位置张贴警示标识；员工操作规程及使用安全注意事项培训；安全帽 | 每日/岗位 | —— | 每月/部门 | —— | 每年/部门 | 不定期/部门 | 不定期/公司 | 节前/公司 | 不定期/部门
[5 empty] | 2 | 资料 | 技术资料和档案、台账齐全、无遗漏 | 进行日常检查、保养和维护，保证正常的安全状态 每年进行检测 在显著位置张贴警示标识；员工操作规程及使用安全注意事项培训；安全帽 | 每日/岗位 | —— | 每月/部门 | —— | 每年/部门 | 不定期/部门 | 不定期/公司 | 节前/公司 | 不定期/部门
[5 empty] | 3 | 制动系统 | 车辆正常行驶时无制动阻滞、车轮抱死现象，制动时制动踏板动作正常；方向盘无抖动、无跑偏现象；机动车配备的防抱死制动装置自检功能应正常 | 每年对检验标志、检验报告等技术资料和档案核验；安全帽；作业时车辆出现故障及时停车检修，严禁带故障作业 发生事故时，立即停车，并通知大班长，根据情况紧急治疗并送医 | 每日/岗位 | —— | 每月/部门 | —— | 每年/部门 | 不定期/部门 | 不定期/公司 | 节前/公司 | 不定期/部门
[5 empty] | 4 | 灯光、喇叭、反光镜 | 照明信号装置及反光镜应齐全有效，各种灯光变换功能正常，对称设置、功能相同，灯具的光色和亮度不应有明显差异 | 叉车设计有制动防车轮抱死系统；每月维护保养、检查更换刹车片、刹车油 叉车司机持证上岗；每季度对叉车司机进行安全操作培训参加叉车司机证件复审培训；安全帽；作业时车辆出现故障及时停车检修，严禁带故障作业 发生事故时，立即停车，并通知大班长，根据情况紧急治疗并送医 | 每日/岗位 | —— | 每月/部门 | —— | 每年/部门 | 不定期/部门 | 不定期/公司 | 节前/公司 | 不定期/部门
[5 empty] | 5 | 电池组、电路 | 电池护板上方无灰尘积累，无外部裸露的电路线路 | 叉车安装有喇叭、照明装置；每月检查灯光设施亮度、变换是否正常，喇叭能否有效发声，调整反光镜到合适角度 叉车司机持证上岗；每季度对叉车司机进行安全操作培训参加叉车司机证件复审培训；安全帽；作业时车辆出现故障及时停车检修，严禁带故障作业 发生事故时，立即停车，并通知大班长，根据情况紧急治疗并送医 | 每日/岗位 | —— | 每月/部门 | —— | 每年/部门 | 不定期/部门 | 不定期/公司 | 节前/公司 | 不定期/部门
[5 empty] | 6 | 轮胎 | 同轴两侧轮胎应型号、规格一致，轮胎螺栓齐全紧固，轮胎无破裂、无老化、无型变 | 阀门盘根紧固 定期检验 现场设置有可燃气体报警仪及视频监控系统；持证人员对气瓶瓶阀进行检查，发现歪斜、丝扣损坏及时更换 持证人员对气瓶瓶体进行检查，瓶体裂纹、腐蚀严重变形、焊迹及时送检 持证人员对超期气瓶及时送检 持证人员报废气瓶送检验机构报废处理 所充装气瓶非本站自有气瓶或者托管气瓶不充 制定验收标准 ；检查验收标准培训；穿戴工作服、安全帽、劳保鞋、劳保手套、防护眼镜、防毒面具；出现事故时，立即停止生产作业开启事故风机进行外围吸收氯气立即疏散现场人员佩戴防护服进行堵漏处理使用急救药箱救援 | 每日/岗位 | —— | 每月/部门 | —— | 每年/部门 | 不定期/部门 | 不定期/公司 | 节前/公司 | 不定期/部门
5 | 气瓶 | 液氯钢瓶 | 3级 | 储运部 | 1 | 钢瓶瓶体、接口部位焊缝 | 无裂纹、变形、泄漏、机械接触损伤等 | 进行测壁厚；每年进行一次测厚，并存留记录进行强度分析；设备测厚仪培训；穿戴工作服、安全帽、劳保鞋、劳保手套、防护眼镜、防毒面具；出现事故时，立即停止生产作业开启事故风机进行外围吸收氯气立即疏散现场人员佩戴防护服进行堵漏处理使用急救药箱救援 | 每日/岗位 | —— | 每月/部门 | —— | 每年/部门 | 不定期/部门 | 不定期/公司 | 节前/公司 | 不定期/部门
[5 empty] | 2 | 设备壁厚 | 内外表面应无超标腐蚀、减薄现象 | 现场设置有毒气体报警仪及监控系统 定期检验 ；日常巡检、发现泄漏立即处理 检修时使用力矩扳手，按程序进行紧固 ；检查验收标准培训；穿戴工作服、安全帽、劳保鞋、劳保手套、防护眼镜、防毒面具；出现事故时，立即停止生产作业开启事故风机进行外围吸收氯气立即疏散现场人员佩戴防护服进行堵漏处理使用急救药箱救援 | 每日/岗位 | —— | 每月/部门 | —— | 每年/部门 | 不定期/部门 | 不定期/公司 | 节前/公司 | 不定期/部门
[5 empty] | 3 | 钢瓶附件 | 瓶阀、瓶阀保护帽、防撞胶圈齐全 | 设有压力远传，时刻观测，发现问题及时调节处理 设置紧急切断阀；组织工艺技术人员审定操作压力控制指标，并对操作规程进行完善 ；巡检方案培训；穿戴工作服、安全帽、劳保鞋、劳保手套、防护眼镜、防毒面具；出现事故时，立即停止生产作业开启事故风机进行外围吸收氯气立即疏散现场人员佩戴防护服进行堵漏处理使用急救药箱救援 | 每日/岗位 | —— | 每月/部门 | —— | 每年/部门 | 不定期/部门 | 不定期/公司 | 节前/公司 | 不定期/部门
[5 empty] | 4 | 操作压力 | 控制在正常区间，严禁超压操作 | 购买合格钢瓶 定期检验；如出现不清晰，联系定检单位进行维保；检查验收标准培训；穿戴工作服、安全帽、劳保鞋、劳保手套、防护眼镜、防毒面具；出现事故时，立即停止生产作业开启事故风机进行外围吸收氯气立即疏散现场人员佩戴防护服进行堵漏处理使用急救药箱救援 | 每日/岗位 | —— | 每月/部门 | —— | 每年/部门 | 不定期/部门 | 不定期/公司 | 节前/公司 | 不定期/部门
[5 empty] | 5 | 钢印 | 钢印信息齐全，内容符合国家标准 | 购买合格钢瓶；如出现不清晰，联系定检单位进行维保；“八定一成”巡检培训 | 每日/岗位 | —— | 每月/部门 | —— | 每年/部门 | 不定期/部门 | 不定期/公司 | 节前/公司 | 不定期/部门
6 | 气瓶 | 氯化氢钢瓶 | 4级 | 储运部 | 1 | 钢瓶瓶体、接口部位焊缝 | 无裂纹、变形、泄漏、机械接触损伤等 | 阀门盘根紧固 定期检验 现场设置有可燃气体报警仪及视频监控系统；持证人员对气瓶瓶阀进行检查，发现歪斜、丝扣损坏及时更换 持证人员对气瓶瓶体进行检查，瓶体裂纹、腐蚀严重变形、焊迹及时送检 持证人员对超期气瓶及时送检 持证人员报废气瓶送检验机构报废处理 所充装气瓶非本站自有气瓶或者托管气瓶不充 制定验收标准 ；检查验收标准培训；穿戴工作服、安全帽、劳保鞋、劳保手套、防护眼镜、防毒面具；立即撤离现场，佩戴防毒口罩，开启抽吸系统，若人员呛伤，使用急支糖浆和金嗓子进行缓解，若严重时就医 | 每日/岗位 | —— | 每月/部门 | —— | 每年/部门 | 不定期/部门 | 不定期/公司 | 节前/公司 | 不定期/部门
[5 empty] | 2 | 设备壁厚 | 内外表面应无超标腐蚀、减薄现象 | 进行测壁厚；每年进行一次测厚，并存留记录进行强度分析；设备测厚仪培训；穿戴工作服、安全帽、劳保鞋、劳保手套、防护眼镜、防毒面具；人员撤离现场、事故风机抽空处理、使用应急药箱内药品现场处理 | 每日/岗位 | —— | 每月/部门 | —— | 每年/部门 | 不定期/部门 | 不定期/公司 | 节前/公司 | 不定期/部门
[5 empty] | 3 | 钢瓶附件 | 瓶阀、瓶阀保护帽、防撞胶圈齐全 | 现场设置有毒气体报警仪及监控系统 定期检验 ；日常巡检、发现泄漏立即处理 检修时使用力矩扳手，按程序进行紧固 ；检查验收标准培训；穿戴工作服、安全帽、劳保鞋、劳保手套、防护眼镜、防毒面具；立即撤离现场，佩戴防毒口罩，开启抽吸系统，若人员呛伤，使用急支糖浆和金嗓子进行缓解，若严重时就医 | 每日/岗位 | —— | 每月/部门 | —— | 每年/部门 | 不定期/部门 | 不定期/公司 | 节前/公司 | 不定期/部门
[5 empty] | 4 | 操作压力 | 控制在正常区间，严禁超压操作 | 设有压力远传，时刻观测，发现问题及时调节处理 设置紧急切断阀；组织工艺技术人员审定操作压力控制指标，并对操作规程进行完善 ；巡检方案培训；穿戴工作服、安全帽、劳保鞋、劳保手套、防护眼镜、防毒面具；使用应急药品 | 每日/岗位 | —— | 每月/部门 | —— | 每年/部门 | 不定期/部门 | 不定期/公司 | 节前/公司 | 不定期/部门
[5 empty] | 5 | 法兰及紧固件 | 法兰螺栓齐全紧固，垫片选材合适无老化泄漏现象 | 购买合格钢瓶 定期检验；如出现不清晰，联系定检单位进行维保；检查验收标准培训；穿戴工作服、安全帽、劳保鞋、劳保手套、防护眼镜、防毒面具；立即撤离现场，佩戴防毒口罩，开启抽吸系统，若人员呛伤，使用急支糖浆和金嗓子进行缓解，若严重时就医 | 每日/岗位 | —— | 每月/部门 | —— | 每年/部门 | 不定期/部门 | 不定期/公司 | 节前/公司 | 不定期/部门
7 | 压力管道 | 32%烧碱管道(HNC-9008/HNC-9008A/HNC-9008B/HNC-9010) | 4级 | 储运部 | 1 | 法兰及紧固件 | 法兰螺栓齐全紧固，垫片选材合适无老化泄漏现象 | 法兰选型合适、垫片合适、安装到位；每天进行巡回检查；压力管线维护保养培训；穿戴工作服、安全帽、劳保鞋、劳保手套、防护眼镜；出现事故时，立即停止生产作业切断泄漏源佩戴防护服若人员灼伤，应急喷淋，若严重时就医回收泄漏物料 | 每日/岗位 | —— | 每月/部门 | —— | 每年/部门 | 不定期/部门 | 不定期/公司 | 节前/公司 | 不定期/部门
[5 empty] | 2 | 管子、管件 本体 | 无腐蚀、无变形、无憋压；管道间保持安全间距 | 每年进行壁厚检测 冬季为高凝点管线增加电（蒸汽）伴热，防止管线凝管；每两小时进行巡护 ；组织日常检查与年度自查内容、盲肠段危害等内容的培训教育；穿戴工作服、安全帽、劳保鞋、劳保手套、防护眼镜；出现事故时，立即停止生产作业切断泄漏源佩戴防护服若人员灼伤，应急喷淋，若严重时就医回收泄漏物料 | 每日/岗位 | —— | 每月/部门 | —— | 每年/部门 | 不定期/部门 | 不定期/公司 | 节前/公司 | 不定期/部门
[5 empty] | 3 | 工艺阀门 | 开关正常无卡涩、无锈蚀、无泄漏 | 法兰选型合适、垫片合适、安装到位；定期对阀门进行维护保养；压力管线维护保养培训；穿戴工作服、安全帽、劳保鞋、劳保手套、防护眼镜；出现事故时，立即停止生产作业切断泄漏源佩戴防护服若人员灼伤，应急喷淋，若严重时就医回收泄漏物料 | 每日/岗位 | —— | 每月/部门 | —— | 每年/部门 | 不定期/部门 | 不定期/公司 | 节前/公司 | 不定期/部门
[5 empty] | 4 | 管线 | 无腐蚀老化泄漏现象 | 定期检查；每两小时进行巡护 ；压力管线维护保养培训；穿戴工作服、安全帽、劳保鞋、劳保手套、防护眼镜；出现事故时，立即停止生产作业切断泄漏源佩戴防护服若人员灼伤，应急喷淋，若严重时就医回收泄漏物料 | 每日/岗位 | —— | 每月/部门 | —— | 每年/部门 | 不定期/部门 | 不定期/公司 | 节前/公司 | 不定期/部门
[5 empty] | 5 | 管道 支承件 | 无损坏，基础无下沉、倾斜、开裂 | 定期检查；每天进行巡回检查；压力管线维护保养培训；穿戴工作服、安全帽、劳保鞋、劳保手套、防护眼镜；出现事故时，立即停止生产作业切断泄漏源佩戴防护服若人员灼伤，应急喷淋，若严重时就医回收泄漏物料 | 每日/岗位 | —— | 每月/部门 | —— | 每年/部门 | 不定期/部门 | 不定期/公司 | 节前/公司 | 不定期/部门
[5 empty] | 6 | 标识 | 漆色、色环、流向指示标识应明显醒目，并符合有关规定 | 定期检查；每天进行巡回检查；压力管线维护保养培训；穿戴工作服、安全帽、劳保鞋、劳保手套、防护眼镜；出现事故时，立即停止生产作业切断泄漏源佩戴防护服若人员灼伤，应急喷淋，若严重时就医回收泄漏物料 | 每日/岗位 | —— | 每月/部门 | —— | 每年/部门 | 不定期/部门 | 不定期/公司 | 节前/公司 | 不定期/部门
[5 empty] | 7 | 测量仪表 | 检定标志完好无损，在检定周期内，外观、精度等级、量程、行程标志完好、准确，指针指示正常，接头处无渗漏 | 安装设置视频监控设备；每两小时进行巡护，定期维护保养 出现破损、脱落等情况立即组织维修、恢复；组织管道防护层、保温层等内容的培训教育，严禁踩踏；穿戴工作服、安全帽、劳保鞋、劳保手套、防护眼镜；出现事故时，立即停止生产作业切断泄漏源佩戴防护服若人员灼伤，应急喷淋，若严重时就医；回收泄漏物料 | 每日/岗位 | —— | 每月/部门 | —— | 每年/部门 | 不定期/部门 | 不定期/公司 | 节前/公司 | 不定期/部门
[5 empty] | 8 | 流量计 | 读数清晰，运转正常 | 按照校验计划定期校验；每两小时进行巡护，定期维护保养；进行作业流速要求、标定要求等内容的教育培训；穿戴工作服、安全帽、劳保鞋、劳保手套、防护眼镜；出现事故时，立即停止生产作业切断泄漏源佩戴防护服若人员灼伤，应急喷淋，若严重时就医；回收泄漏物料 | 每日/岗位 | —— | 每月/部门 | —— | 每年/部门 | 不定期/部门 | 不定期/公司 | 节前/公司 | 不定期/部门
[5 empty] | 9 | 保温、防腐层 | 1.外表面无腐蚀、无异结晶； 2.保温无破损、脱落 | 定期检查；每天进行巡回检查；压力管线维护保养培训；穿戴工作服、安全帽、劳保鞋、劳保手套、防护眼镜；出现事故时，立即停止生产作业切断泄漏源佩戴防护服若人员灼伤，应急喷淋，若严重时就医；回收泄漏物料 | 每日/岗位 | —— | 每月/部门 | —— | 每年/部门 | 不定期/部门 | 不定期/公司 | 节前/公司 | 不定期/部门
[5 empty] | 10 | 蒸汽伴热 | 加热温度在设定范围内,蒸汽管无泄漏 | 法兰选型合适、垫片合适、安装到位；日常巡检 ；压力管线维护保养培训；穿戴工作服、安全帽、劳保鞋、劳保手套、防护眼镜、防毒面具；出现事故时，立即停止生产作业开启事故风机进行外围吸收氯气立即疏散现场人员佩戴防护服进行堵漏处理 | 每日/岗位 | —— | 每月/部门 | —— | 每年/部门 | 不定期/部门 | 不定期/公司 | 节前/公司 | 不定期/部门
8 | 压力管道 | 32%烧碱管道 HNC-9001/HNC-9002A | 4级 | 储运部 | 1 | 法兰及紧固件 | 法兰螺栓齐全紧固，垫片选材合适无老化泄漏现象 | 法兰选型合适、垫片合适、安装到位；每天进行巡回检查；压力管线维护保养培训；穿戴工作服、安全帽、劳保鞋、劳保手套、防护眼镜；出现事故时，立即停止生产作业切断泄漏源佩戴防护服若人员灼伤，应急喷淋，若严重时就医回收泄漏物料 | 每日/岗位 | —— | 每月/部门 | —— | 每年/部门 | 不定期/部门 | 不定期/公司 | 节前/公司 | 不定期/部门
[5 empty] | 2 | 管子、管件 本体 | 无腐蚀、无变形、无憋压；管道间保持安全间距 | 每年进行壁厚检测 冬季为高凝点管线增加电（蒸汽）伴热，防止管线凝管；每两小时进行巡护 ；组织日常检查与年度自查内容、盲肠段危害等内容的培训教育；穿戴工作服、安全帽、劳保鞋、劳保手套、防护眼镜；出现事故时，立即停止生产作业切断泄漏源佩戴防护服若人员灼伤，应急喷淋，若严重时就医回收泄漏物料 | 每日/岗位 | —— | 每月/部门 | —— | 每年/部门 | 不定期/部门 | 不定期/公司 | 节前/公司 | 不定期/部门
[5 empty] | 3 | 工艺阀门 | 开关正常无卡涩、无锈蚀、无泄漏 | 法兰选型合适、垫片合适、安装到位；定期对阀门进行维护保养；压力管线维护保养培训；穿戴工作服、安全帽、劳保鞋、劳保手套、防护眼镜；出现事故时，立即停止生产作业切断泄漏源佩戴防护服若人员灼伤，应急喷淋，若严重时就医回收泄漏物料 | 每日/岗位 | —— | 每月/部门 | —— | 每年/部门 | 不定期/部门 | 不定期/公司 | 节前/公司 | 不定期/部门
[5 empty] | 4 | 管线 | 无腐蚀老化泄漏现象 | 定期检查；每两小时进行巡护 ；压力管线维护保养培训；穿戴工作服、安全帽、劳保鞋、劳保手套、防护眼镜；出现事故时，立即停止生产作业切断泄漏源佩戴防护服若人员灼伤，应急喷淋，若严重时就医回收泄漏物料 | 每日/岗位 | —— | 每月/部门 | —— | 每年/部门 | 不定期/部门 | 不定期/公司 | 节前/公司 | 不定期/部门
[5 empty] | 5 | 管道 支承件 | 无损坏，基础无下沉、倾斜、开裂 | 定期检查；每天进行巡回检查；压力管线维护保养培训；穿戴工作服、安全帽、劳保鞋、劳保手套、防护眼镜；出现事故时，立即停止生产作业切断泄漏源佩戴防护服若人员灼伤，应急喷淋，若严重时就医回收泄漏物料 | 每日/岗位 | —— | 每月/部门 | —— | 每年/部门 | 不定期/部门 | 不定期/公司 | 节前/公司 | 不定期/部门
[5 empty] | 6 | 标识 | 漆色、色环、流向指示标识应明显醒目，并符合有关规定 | 定期检查；每天进行巡回检查；压力管线维护保养培训；穿戴工作服、安全帽、劳保鞋、劳保手套、防护眼镜；出现事故时，立即停止生产作业切断泄漏源佩戴防护服若人员灼伤，应急喷淋，若严重时就医回收泄漏物料 | 每日/岗位 | —— | 每月/部门 | —— | 每年/部门 | 不定期/部门 | 不定期/公司 | 节前/公司 | 不定期/部门
[5 empty] | 7 | 测量仪表 | 检定标志完好无损，在检定周期内，外观、精度等级、量程、行程标志完好、准确，指针指示正常，接头处无渗漏 | 安装设置视频监控设备；每两小时进行巡护，定期维护保养 出现破损、脱落等情况立即组织维修、恢复；组织管道防护层、保温层等内容的培训教育，严禁踩踏；穿戴工作服、安全帽、劳保鞋、劳保手套、防护眼镜；出现事故时，立即停止生产作业切断泄漏源佩戴防护服若人员灼伤，应急喷淋，若严重时就医；回收泄漏物料 | 每日/岗位 | —— | 每月/部门 | —— | 每年/部门 | 不定期/部门 | 不定期/公司 | 节前/公司 | 不定期/部门
[5 empty] | 8 | 流量计 | 读数清晰，运转正常 | 按照校验计划定期校验；每两小时进行巡护，定期维护保养；进行作业流速要求、标定要求等内容的教育培训；穿戴工作服、安全帽、劳保鞋、劳保手套、防护眼镜；出现事故时，立即停止生产作业切断泄漏源佩戴防护服若人员灼伤，应急喷淋，若严重时就医；回收泄漏物料 | 每日/岗位 | —— | 每月/部门 | —— | 每年/部门 | 不定期/部门 | 不定期/公司 | 节前/公司 | 不定期/部门
[5 empty] | 9 | 保温、防腐层 | 1.外表面无腐蚀、无异结晶； 2.保温无破损、脱落 | 定期检查；每天进行巡回检查；压力管线维护保养培训；穿戴工作服、安全帽、劳保鞋、劳保手套、防护眼镜；出现事故时，立即停止生产作业切断泄漏源佩戴防护服若人员灼伤，应急喷淋，若严重时就医；回收泄漏物料 | 每日/岗位 | —— | 每月/部门 | —— | 每年/部门 | 不定期/部门 | 不定期/公司 | 节前/公司 | 不定期/部门
[5 empty] | 10 | 蒸汽伴热 | 加热温度在设定范围内,蒸汽管无泄漏 | 法兰选型合适、垫片合适、安装到位；日常巡检 ；压力管线维护保养培训；穿戴工作服、安全帽、劳保鞋、劳保手套、防护眼镜、防毒面具；出现事故时，立即停止生产作业开启事故风机进行外围吸收氯气立即疏散现场人员佩戴防护服进行堵漏处理 | 每日/岗位 | —— | 每月/部门 | —— | 每年/部门 | 不定期/部门 | 不定期/公司 | 节前/公司 | 不定期/部门
9 | 压力管道 | 50%烧碱管道 HNP-9001/HNP-9002A | 4级 | 储运部 | 1 | 法兰及紧固件 | 法兰螺栓齐全紧固，垫片选材合适无老化泄漏现象 | 法兰选型合适、垫片合适、安装到位；每天进行巡回检查；压力管线维护保养培训；穿戴工作服、安全帽、劳保鞋、劳保手套、防护眼镜；出现事故时，立即停止生产作业切断泄漏源佩戴防护服若人员灼伤，应急喷淋，若严重时就医回收泄漏物料 | 每日/岗位 | —— | 每月/部门 | —— | 每年/部门 | 不定期/部门 | 不定期/公司 | 节前/公司 | 不定期/部门
[5 empty] | 2 | 管子、管件 本体 | 无腐蚀、无变形、无憋压；管道间保持安全间距 | 每年进行壁厚检测 冬季为高凝点管线增加电（蒸汽）伴热，防止管线凝管；每两小时进行巡护 ；组织日常检查与年度自查内容、盲肠段危害等内容的培训教育；穿戴工作服、安全帽、劳保鞋、劳保手套、防护眼镜；出现事故时，立即停止生产作业切断泄漏源佩戴防护服若人员灼伤，应急喷淋，若严重时就医回收泄漏物料 | 每日/岗位 | —— | 每月/部门 | —— | 每年/部门 | 不定期/部门 | 不定期/公司 | 节前/公司 | 不定期/部门
[5 empty] | 3 | 工艺阀门 | 开关正常无卡涩、无锈蚀、无泄漏 | 法兰选型合适、垫片合适、安装到位；定期对阀门进行维护保养；压力管线维护保养培训；穿戴工作服、安全帽、劳保鞋、劳保手套、防护眼镜；出现事故时，立即停止生产作业切断泄漏源佩戴防护服若人员灼伤，应急喷淋，若严重时就医回收泄漏物料 | 每日/岗位 | —— | 每月/部门 | —— | 每年/部门 | 不定期/部门 | 不定期/公司 | 节前/公司 | 不定期/部门
[5 empty] | 4 | 管线 | 无腐蚀老化泄漏现象 | 定期检查；每两小时进行巡护 ；压力管线维护保养培训；穿戴工作服、安全帽、劳保鞋、劳保手套、防护眼镜；出现事故时，立即停止生产作业切断泄漏源佩戴防护服若人员灼伤，应急喷淋，若严重时就医回收泄漏物料 | 每日/岗位 | —— | 每月/部门 | —— | 每年/部门 | 不定期/部门 | 不定期/公司 | 节前/公司 | 不定期/部门
[5 empty] | 5 | 管道 支承件 | 无损坏，基础无下沉、倾斜、开裂 | 定期检查；每天进行巡回检查；压力管线维护保养培训；穿戴工作服、安全帽、劳保鞋、劳保手套、防护眼镜；出现事故时，立即停止生产作业切断泄漏源佩戴防护服若人员灼伤，应急喷淋，若严重时就医回收泄漏物料 | 每日/岗位 | —— | 每月/部门 | —— | 每年/部门 | 不定期/部门 | 不定期/公司 | 节前/公司 | 不定期/部门
[5 empty] | 6 | 标识 | 漆色、色环、流向指示标识应明显醒目，并符合有关规定 | 定期检查；每天进行巡回检查；压力管线维护保养培训；穿戴工作服、安全帽、劳保鞋、劳保手套、防护眼镜；出现事故时，立即停止生产作业切断泄漏源佩戴防护服若人员灼伤，应急喷淋，若严重时就医回收泄漏物料 | 每日/岗位 | —— | 每月/部门 | —— | 每年/部门 | 不定期/部门 | 不定期/公司 | 节前/公司 | 不定期/部门
[5 empty] | 7 | 测量仪表 | 检定标志完好无损，在检定周期内，外观、精度等级、量程、行程标志完好、准确，指针指示正常，接头处无渗漏 | 安装设置视频监控设备；每两小时进行巡护，定期维护保养 出现破损、脱落等情况立即组织维修、恢复；组织管道防护层、保温层等内容的培训教育，严禁踩踏；穿戴工作服、安全帽、劳保鞋、劳保手套、防护眼镜；出现事故时，立即停止生产作业切断泄漏源佩戴防护服若人员灼伤，应急喷淋，若严重时就医；回收泄漏物料 | 每日/岗位 | —— | 每月/部门 | —— | 每年/部门 | 不定期/部门 | 不定期/公司 | 节前/公司 | 不定期/部门
[5 empty] | 8 | 流量计 | 读数清晰，运转正常 | 按照校验计划定期校验；每两小时进行巡护，定期维护保养；进行作业流速要求、标定要求等内容的教育培训；穿戴工作服、安全帽、劳保鞋、劳保手套、防护眼镜；出现事故时，立即停止生产作业切断泄漏源佩戴防护服若人员灼伤，应急喷淋，若严重时就医；回收泄漏物料 | 每日/岗位 | —— | 每月/部门 | —— | 每年/部门 | 不定期/部门 | 不定期/公司 | 节前/公司 | 不定期/部门
[5 empty] | 9 | 保温、防腐层 | 1.外表面无腐蚀、无异结晶； 2.保温无破损、脱落 | 定期检查；每天进行巡回检查；压力管线维护保养培训；穿戴工作服、安全帽、劳保鞋、劳保手套、防护眼镜；出现事故时，立即停止生产作业切断泄漏源佩戴防护服若人员灼伤，应急喷淋，若严重时就医；回收泄漏物料 | 每日/岗位 | —— | 每月/部门 | —— | 每年/部门 | 不定期/部门 | 不定期/公司 | 节前/公司 | 不定期/部门
[5 empty] | 10 | 蒸汽伴热 | 加热温度在设定范围内,蒸汽管无泄漏 | 法兰选型合适、垫片合适、安装到位；日常巡检 ；压力管线维护保养培训；穿戴工作服、安全帽、劳保鞋、劳保手套、防护眼镜、防毒面具；出现事故时，立即停止生产作业开启事故风机进行外围吸收氯气立即疏散现场人员佩戴防护服进行堵漏处理 | 每日/岗位 | —— | 每月/部门 | —— | 每年/部门 | 不定期/部门 | 不定期/公司 | 节前/公司 | 不定期/部门
10 | 压力管道 | 50%烧碱管道 HNP-9002B | 4级 | 储运部 | 1 | 法兰及紧固件 | 法兰螺栓齐全紧固，垫片选材合适无老化泄漏现象 | 法兰选型合适、垫片合适、安装到位；每天进行巡回检查；压力管线维护保养培训；穿戴工作服、安全帽、劳保鞋、劳保手套、防护眼镜；出现事故时，立即停止生产作业切断泄漏源佩戴防护服若人员灼伤，应急喷淋，若严重时就医回收泄漏物料 | 每日/岗位 | —— | 每月/部门 | —— | 每年/部门 | 不定期/部门 | 不定期/公司 | 节前/公司 | 不定期/部门
[5 empty] | 2 | 管子、管件 本体 | 无腐蚀、无变形、无憋压；管道间保持安全间距 | 每年进行壁厚检测 冬季为高凝点管线增加电（蒸汽）伴热，防止管线凝管；每两小时进行巡护 ；组织日常检查与年度自查内容、盲肠段危害等内容的培训教育；穿戴工作服、安全帽、劳保鞋、劳保手套、防护眼镜；出现事故时，立即停止生产作业切断泄漏源佩戴防护服若人员灼伤，应急喷淋，若严重时就医回收泄漏物料 | 每日/岗位 | —— | 每月/部门 | —— | 每年/部门 | 不定期/部门 | 不定期/公司 | 节前/公司 | 不定期/部门
[5 empty] | 3 | 工艺阀门 | 开关正常无卡涩、无锈蚀、无泄漏 | 法兰选型合适、垫片合适、安装到位；定期对阀门进行维护保养；压力管线维护保养培训；穿戴工作服、安全帽、劳保鞋、劳保手套、防护眼镜；出现事故时，立即停止生产作业切断泄漏源佩戴防护服若人员灼伤，应急喷淋，若严重时就医回收泄漏物料 | 每日/岗位 | —— | 每月/部门 | —— | 每年/部门 | 不定期/部门 | 不定期/公司 | 节前/公司 | 不定期/部门
[5 empty] | 4 | 管线 | 无腐蚀老化泄漏现象 | 定期检查；每两小时进行巡护 ；压力管线维护保养培训；穿戴工作服、安全帽、劳保鞋、劳保手套、防护眼镜；出现事故时，立即停止生产作业切断泄漏源佩戴防护服若人员灼伤，应急喷淋，若严重时就医回收泄漏物料 | 每日/岗位 | —— | 每月/部门 | —— | 每年/部门 | 不定期/部门 | 不定期/公司 | 节前/公司 | 不定期/部门
[5 empty] | 5 | 管道 支承件 | 无损坏，基础无下沉、倾斜、开裂 | 定期检查；每天进行巡回检查；压力管线维护保养培训；穿戴工作服、安全帽、劳保鞋、劳保手套、防护眼镜；出现事故时，立即停止生产作业切断泄漏源佩戴防护服若人员灼伤，应急喷淋，若严重时就医回收泄漏物料 | 每日/岗位 | —— | 每月/部门 | —— | 每年/部门 | 不定期/部门 | 不定期/公司 | 节前/公司 | 不定期/部门
[5 empty] | 6 | 标识 | 漆色、色环、流向指示标识应明显醒目，并符合有关规定 | 定期检查；每天进行巡回检查；压力管线维护保养培训；穿戴工作服、安全帽、劳保鞋、劳保手套、防护眼镜；出现事故时，立即停止生产作业切断泄漏源佩戴防护服若人员灼伤，应急喷淋，若严重时就医回收泄漏物料 | 每日/岗位 | —— | 每月/部门 | —— | 每年/部门 | 不定期/部门 | 不定期/公司 | 节前/公司 | 不定期/部门
[5 empty] | 7 | 测量仪表 | 检定标志完好无损，在检定周期内，外观、精度等级、量程、行程标志完好、准确，指针指示正常，接头处无渗漏 | 安装设置视频监控设备；每两小时进行巡护，定期维护保养 出现破损、脱落等情况立即组织维修、恢复；组织管道防护层、保温层等内容的培训教育，严禁踩踏；穿戴工作服、安全帽、劳保鞋、劳保手套、防护眼镜；出现事故时，立即停止生产作业切断泄漏源佩戴防护服若人员灼伤，应急喷淋，若严重时就医；回收泄漏物料 | 每日/岗位 | —— | 每月/部门 | —— | 每年/部门 | 不定期/部门 | 不定期/公司 | 节前/公司 | 不定期/部门
[5 empty] | 8 | 流量计 | 读数清晰，运转正常 | 按照校验计划定期校验；每两小时进行巡护，定期维护保养；进行作业流速要求、标定要求等内容的教育培训；穿戴工作服、安全帽、劳保鞋、劳保手套、防护眼镜；出现事故时，立即停止生产作业切断泄漏源佩戴防护服若人员灼伤，应急喷淋，若严重时就医；回收泄漏物料 | 每日/岗位 | —— | 每月/部门 | —— | 每年/部门 | 不定期/部门 | 不定期/公司 | 节前/公司 | 不定期/部门
[5 empty] | 9 | 保温、防腐层 | 1.外表面无腐蚀、无异结晶； 2.保温无破损、脱落 | 定期检查；每天进行巡回检查；压力管线维护保养培训；穿戴工作服、安全帽、劳保鞋、劳保手套、防护眼镜；出现事故时，立即停止生产作业切断泄漏源佩戴防护服若人员灼伤，应急喷淋，若严重时就医；回收泄漏物料 | 每日/岗位 | —— | 每月/部门 | —— | 每年/部门 | 不定期/部门 | 不定期/公司 | 节前/公司 | 不定期/部门
[5 empty] | 10 | 蒸汽伴热 | 加热温度在设定范围内,蒸汽管无泄漏 | 法兰选型合适、垫片合适、安装到位；日常巡检 ；压力管线维护保养培训；穿戴工作服、安全帽、劳保鞋、劳保手套、防护眼镜、防毒面具；出现事故时，立即停止生产作业开启事故风机进行外围吸收氯气立即疏散现场人员佩戴防护服进行堵漏处理 | 每日/岗位 | —— | 每月/部门 | —— | 每年/部门 | 不定期/部门 | 不定期/公司 | 节前/公司 | 不定期/部门
11 | 压力管道 | 50%烧碱管道 HNP-9005 | 4级 | 储运部 | 1 | 法兰及紧固件 | 法兰螺栓齐全紧固，垫片选材合适无老化泄漏现象 | 法兰选型合适、垫片合适、安装到位；每天进行巡回检查；压力管线维护保养培训；穿戴工作服、安全帽、劳保鞋、劳保手套、防护眼镜；出现事故时，立即停止生产作业切断泄漏源佩戴防护服若人员灼伤，应急喷淋，若严重时就医回收泄漏物料 | 每日/岗位 | —— | 每月/部门 | —— | 每年/部门 | 不定期/部门 | 不定期/公司 | 节前/公司 | 不定期/部门
[5 empty] | 2 | 管子、管件 本体 | 无腐蚀、无变形、无憋压；管道间保持安全间距 | 每年进行壁厚检测 冬季为高凝点管线增加电（蒸汽）伴热，防止管线凝管；每两小时进行巡护 ；组织日常检查与年度自查内容、盲肠段危害等内容的培训教育；穿戴工作服、安全帽、劳保鞋、劳保手套、防护眼镜；出现事故时，立即停止生产作业切断泄漏源佩戴防护服若人员灼伤，应急喷淋，若严重时就医回收泄漏物料 | 每日/岗位 | —— | 每月/部门 | —— | 每年/部门 | 不定期/部门 | 不定期/公司 | 节前/公司 | 不定期/部门
[5 empty] | 3 | 工艺阀门 | 开关正常无卡涩、无锈蚀、无泄漏 | 法兰选型合适、垫片合适、安装到位；定期对阀门进行维护保养；压力管线维护保养培训；穿戴工作服、安全帽、劳保鞋、劳保手套、防护眼镜；出现事故时，立即停止生产作业切断泄漏源佩戴防护服若人员灼伤，应急喷淋，若严重时就医回收泄漏物料 | 每日/岗位 | —— | 每月/部门 | —— | 每年/部门 | 不定期/部门 | 不定期/公司 | 节前/公司 | 不定期/部门
[5 empty] | 4 | 管线 | 无腐蚀老化泄漏现象 | 定期检查；每两小时进行巡护 ；压力管线维护保养培训；穿戴工作服、安全帽、劳保鞋、劳保手套、防护眼镜；出现事故时，立即停止生产作业切断泄漏源佩戴防护服若人员灼伤，应急喷淋，若严重时就医回收泄漏物料 | 每日/岗位 | —— | 每月/部门 | —— | 每年/部门 | 不定期/部门 | 不定期/公司 | 节前/公司 | 不定期/部门
[5 empty] | 5 | 管道 支承件 | 无损坏，基础无下沉、倾斜、开裂 | 定期检查；每天进行巡回检查；压力管线维护保养培训；穿戴工作服、安全帽、劳保鞋、劳保手套、防护眼镜；出现事故时，立即停止生产作业切断泄漏源佩戴防护服若人员灼伤，应急喷淋，若严重时就医回收泄漏物料 | 每日/岗位 | —— | 每月/部门 | —— | 每年/部门 | 不定期/部门 | 不定期/公司 | 节前/公司 | 不定期/部门
[5 empty] | 6 | 标识 | 漆色、色环、流向指示标识应明显醒目，并符合有关规定 | 定期检查；每天进行巡回检查；压力管线维护保养培训；穿戴工作服、安全帽、劳保鞋、劳保手套、防护眼镜；出现事故时，立即停止生产作业切断泄漏源佩戴防护服若人员灼伤，应急喷淋，若严重时就医回收泄漏物料 | 每日/岗位 | —— | 每月/部门 | —— | 每年/部门 | 不定期/部门 | 不定期/公司 | 节前/公司 | 不定期/部门
[5 empty] | 7 | 测量仪表 | 检定标志完好无损，在检定周期内，外观、精度等级、量程、行程标志完好、准确，指针指示正常，接头处无渗漏 | 安装设置视频监控设备；每两小时进行巡护，定期维护保养 出现破损、脱落等情况立即组织维修、恢复；组织管道防护层、保温层等内容的培训教育，严禁踩踏；穿戴工作服、安全帽、劳保鞋、劳保手套、防护眼镜；出现事故时，立即停止生产作业切断泄漏源佩戴防护服若人员灼伤，应急喷淋，若严重时就医；回收泄漏物料 | 每日/岗位 | —— | 每月/部门 | —— | 每年/部门 | 不定期/部门 | 不定期/公司 | 节前/公司 | 不定期/部门
[5 empty] | 8 | 流量计 | 读数清晰，运转正常 | 按照校验计划定期校验；每两小时进行巡护，定期维护保养；进行作业流速要求、标定要求等内容的教育培训；穿戴工作服、安全帽、劳保鞋、劳保手套、防护眼镜；出现事故时，立即停止生产作业切断泄漏源佩戴防护服若人员灼伤，应急喷淋，若严重时就医；回收泄漏物料 | 每日/岗位 | —— | 每月/部门 | —— | 每年/部门 | 不定期/部门 | 不定期/公司 | 节前/公司 | 不定期/部门
[5 empty] | 9 | 保温、防腐层 | 1.外表面无腐蚀、无异结晶； 2.保温无破损、脱落 | 定期检查；每天进行巡回检查；压力管线维护保养培训；穿戴工作服、安全帽、劳保鞋、劳保手套、防护眼镜；出现事故时，立即停止生产作业切断泄漏源佩戴防护服若人员灼伤，应急喷淋，若严重时就医；回收泄漏物料 | 每日/岗位 | —— | 每月/部门 | —— | 每年/部门 | 不定期/部门 | 不定期/公司 | 节前/公司 | 不定期/部门
[5 empty] | 10 | 蒸汽伴热 | 加热温度在设定范围内,蒸汽管无泄漏 | 法兰选型合适、垫片合适、安装到位；日常巡检 ；压力管线维护保养培训；穿戴工作服、安全帽、劳保鞋、劳保手套、防护眼镜、防毒面具；出现事故时，立即停止生产作业开启事故风机进行外围吸收氯气立即疏散现场人员佩戴防护服进行堵漏处理 | 每日/岗位 | —— | 每月/部门 | —— | 每年/部门 | 不定期/部门 | 不定期/公司 | 节前/公司 | 不定期/部门
12 | 压力管道 | 50%烧碱管道 HNP-9006A/HNP-9007B | 4级 | 储运部 | 1 | 法兰及紧固件 | 法兰螺栓齐全紧固，垫片选材合适无老化泄漏现象 | 法兰选型合适、垫片合适、安装到位；每天进行巡回检查；压力管线维护保养培训；穿戴工作服、安全帽、劳保鞋、劳保手套、防护眼镜；出现事故时，立即停止生产作业切断泄漏源佩戴防护服若人员灼伤，应急喷淋，若严重时就医回收泄漏物料 | 每日/岗位 | —— | 每月/部门 | —— | 每年/部门 | 不定期/部门 | 不定期/公司 | 节前/公司 | 不定期/部门
[5 empty] | 2 | 管子、管件 本体 | 无腐蚀、无变形、无憋压；管道间保持安全间距 | 每年进行壁厚检测 冬季为高凝点管线增加电（蒸汽）伴热，防止管线凝管；每两小时进行巡护 ；组织日常检查与年度自查内容、盲肠段危害等内容的培训教育；穿戴工作服、安全帽、劳保鞋、劳保手套、防护眼镜；出现事故时，立即停止生产作业切断泄漏源佩戴防护服若人员灼伤，应急喷淋，若严重时就医回收泄漏物料 | 每日/岗位 | —— | 每月/部门 | —— | 每年/部门 | 不定期/部门 | 不定期/公司 | 节前/公司 | 不定期/部门
[5 empty] | 3 | 工艺阀门 | 开关正常无卡涩、无锈蚀、无泄漏 | 法兰选型合适、垫片合适、安装到位；定期对阀门进行维护保养；压力管线维护保养培训；穿戴工作服、安全帽、劳保鞋、劳保手套、防护眼镜；出现事故时，立即停止生产作业切断泄漏源佩戴防护服若人员灼伤，应急喷淋，若严重时就医回收泄漏物料 | 每日/岗位 | —— | 每月/部门 | —— | 每年/部门 | 不定期/部门 | 不定期/公司 | 节前/公司 | 不定期/部门
[5 empty] | 4 | 管线 | 无腐蚀老化泄漏现象 | 定期检查；每两小时进行巡护 ；压力管线维护保养培训；穿戴工作服、安全帽、劳保鞋、劳保手套、防护眼镜；出现事故时，立即停止生产作业切断泄漏源佩戴防护服若人员灼伤，应急喷淋，若严重时就医回收泄漏物料 | 每日/岗位 | —— | 每月/部门 | —— | 每年/部门 | 不定期/部门 | 不定期/公司 | 节前/公司 | 不定期/部门
[5 empty] | 5 | 管道 支承件 | 无损坏，基础无下沉、倾斜、开裂 | 定期检查；每天进行巡回检查；压力管线维护保养培训；穿戴工作服、安全帽、劳保鞋、劳保手套、防护眼镜；出现事故时，立即停止生产作业切断泄漏源佩戴防护服若人员灼伤，应急喷淋，若严重时就医回收泄漏物料 | 每日/岗位 | —— | 每月/部门 | —— | 每年/部门 | 不定期/部门 | 不定期/公司 | 节前/公司 | 不定期/部门
[5 empty] | 6 | 标识 | 漆色、色环、流向指示标识应明显醒目，并符合有关规定 | 定期检查；每天进行巡回检查；压力管线维护保养培训；穿戴工作服、安全帽、劳保鞋、劳保手套、防护眼镜；出现事故时，立即停止生产作业切断泄漏源佩戴防护服若人员灼伤，应急喷淋，若严重时就医回收泄漏物料 | 每日/岗位 | —— | 每月/部门 | —— | 每年/部门 | 不定期/部门 | 不定期/公司 | 节前/公司 | 不定期/部门
[5 empty] | 7 | 测量仪表 | 检定标志完好无损，在检定周期内，外观、精度等级、量程、行程标志完好、准确，指针指示正常，接头处无渗漏 | 安装设置视频监控设备；每两小时进行巡护，定期维护保养 出现破损、脱落等情况立即组织维修、恢复；组织管道防护层、保温层等内容的培训教育，严禁踩踏；穿戴工作服、安全帽、劳保鞋、劳保手套、防护眼镜；出现事故时，立即停止生产作业切断泄漏源佩戴防护服若人员灼伤，应急喷淋，若严重时就医；回收泄漏物料 | 每日/岗位 | —— | 每月/部门 | —— | 每年/部门 | 不定期/部门 | 不定期/公司 | 节前/公司 | 不定期/部门
[5 empty] | 8 | 流量计 | 读数清晰，运转正常 | 按照校验计划定期校验；每两小时进行巡护，定期维护保养；进行作业流速要求、标定要求等内容的教育培训；穿戴工作服、安全帽、劳保鞋、劳保手套、防护眼镜；出现事故时，立即停止生产作业切断泄漏源佩戴防护服若人员灼伤，应急喷淋，若严重时就医；回收泄漏物料 | 每日/岗位 | —— | 每月/部门 | —— | 每年/部门 | 不定期/部门 | 不定期/公司 | 节前/公司 | 不定期/部门
[5 empty] | 9 | 保温、防腐层 | 1.外表面无腐蚀、无异结晶； 2.保温无破损、脱落 | 定期检查；每天进行巡回检查；压力管线维护保养培训；穿戴工作服、安全帽、劳保鞋、劳保手套、防护眼镜；出现事故时，立即停止生产作业切断泄漏源佩戴防护服若人员灼伤，应急喷淋，若严重时就医；回收泄漏物料 | 每日/岗位 | —— | 每月/部门 | —— | 每年/部门 | 不定期/部门 | 不定期/公司 | 节前/公司 | 不定期/部门
[5 empty] | 10 | 蒸汽伴热 | 加热温度在设定范围内,蒸汽管无泄漏 | 法兰选型合适、垫片合适、安装到位；日常巡检 ；压力管线维护保养培训；穿戴工作服、安全帽、劳保鞋、劳保手套、防护眼镜、防毒面具；出现事故时，立即停止生产作业开启事故风机进行外围吸收氯气立即疏散现场人员佩戴防护服进行堵漏处理 | 每日/岗位 | —— | 每月/部门 | —— | 每年/部门 | 不定期/部门 | 不定期/公司 | 节前/公司 | 不定期/部门
13 | 压力管道 | 氯气管道 (PCD-0101/PCD-0102A/PCD-0102B/PCD-0102C/PCD-0103D) | 4级 | 储运部 | 1 | 法兰及紧固件 | 法兰螺栓齐全紧固，垫片选材合适无老化泄漏现象 | 每年进行壁厚检测 保冷防护；每天进行压力管线检查 每月进行测厚；组织日常检查与年度自查内容、盲肠段危害等内容的培训教育；穿戴工作服、安全帽、劳保鞋、劳保手套、防护眼镜、防毒面具；出现事故时，立即停止生产作业开启事故风机进行外围吸收氯气立即疏散现场人员佩戴防护服进行堵漏处理 | 每日/岗位 | —— | 每月/部门 | —— | 每年/部门 | 不定期/部门 | 不定期/公司 | 节前/公司 | 不定期/部门
[5 empty] | 2 | 管子、管件 本体 | 无腐蚀、无变形、无憋压；管道间保持安全间距 | 法兰选型合适、垫片合适、安装到位；日常巡检 ；压力管线维护保养培训；穿戴工作服、安全帽、劳保鞋、劳保手套、防护眼镜、防毒面具；出现事故时，立即停止生产作业开启事故风机进行外围吸收氯气立即疏散现场人员佩戴防护服进行堵漏处理 | 每日/岗位 | —— | 每月/部门 | —— | 每年/部门 | 不定期/部门 | 不定期/公司 | 节前/公司 | 不定期/部门
[5 empty] | 3 | 工艺阀门 | 开关正常无卡涩、无锈蚀、无泄漏 | 定期检查；每天进行压力管线检查 每月进行测厚；压力管线维护保养培训；穿戴工作服、安全帽、劳保鞋、劳保手套、防护眼镜、防毒面具；出现事故时，立即停止生产作业开启事故风机进行外围吸收氯气立即疏散现场人员佩戴防护服进行堵漏处理 | 每日/岗位 | —— | 每月/部门 | —— | 每年/部门 | 不定期/部门 | 不定期/公司 | 节前/公司 | 不定期/部门
[5 empty] | 4 | 管线 | 无腐蚀老化泄漏现象 | 定期检查；日常巡检 ；压力管线维护保养培训；穿戴工作服、安全帽、劳保鞋、劳保手套、防护眼镜、防毒面具；出现事故时，立即停止生产作业开启事故风机进行外围吸收氯气立即疏散现场人员佩戴防护服进行堵漏处理 | 每日/岗位 | —— | 每月/部门 | —— | 每年/部门 | 不定期/部门 | 不定期/公司 | 节前/公司 | 不定期/部门
[5 empty] | 5 | 管道 支承件 | 无损坏，基础无下沉、倾斜、开裂 | 定期检查；日常巡检 ；压力管线维护保养培训；穿戴工作服、安全帽、劳保鞋、劳保手套、防护眼镜、防毒面具；出现事故时，立即停止生产作业开启事故风机进行外围吸收氯气立即疏散现场人员佩戴防护服进行堵漏处理 | 每日/岗位 | —— | 每月/部门 | —— | 每年/部门 | 不定期/部门 | 不定期/公司 | 节前/公司 | 不定期/部门
[5 empty] | 6 | 标识 | 漆色、色环、流向指示标识应明显醒目，并符合有关规定 | 安装设置视频监控设备；每两小时进行巡护，定期维护保养 出现破损、脱落等情况立即组织维修、恢复；组织管道防护层、保温层等内容的培训教育，严禁踩踏；穿戴工作服、安全帽、劳保鞋、劳保手套、防护眼镜、防毒面具；出现事故时，立即停止生产作业开启事故风机进行外围吸收氯气立即疏散现场人员佩戴防护服；进行堵漏处理 | 每日/岗位 | —— | 每月/部门 | —— | 每年/部门 | 不定期/部门 | 不定期/公司 | 节前/公司 | 不定期/部门
[5 empty] | 7 | 测量仪表 | 检定标志完好无损，在检定周期内，外观、精度等级、量程、行程标志完好、准确，指针指示正常，接头处无渗漏 | 按照校验计划定期校验；每两小时进行巡护，定期维护保养；进行作业流速要求、标定要求等内容的教育培训；穿戴工作服、安全帽、劳保鞋、劳保手套、防护眼镜、防毒面具；出现事故时，立即停止生产作业开启事故风机进行外围吸收氯气立即疏散现场人员佩戴防护服；进行堵漏处理 | 每日/岗位 | —— | 每月/部门 | —— | 每年/部门 | 不定期/部门 | 不定期/公司 | 节前/公司 | 不定期/部门
[5 empty] | 8 | 保冷、防腐层 | 1.外表面无腐蚀、无异结晶； 2.保冷无破损、脱落 | 按照校验计划定期校验；每两小时进行巡护，定期维护保养；进行作业流速要求、标定要求等内容的教育培训；穿戴工作服、安全帽、劳保鞋、劳保手套、防护眼镜；出现事故时，立即停止生产作业切断泄漏源佩戴防护服若人员灼伤，应急喷淋，若严重时就医；回收泄漏物料 | 每日/岗位 | —— | 每月/部门 | —— | 每年/部门 | 不定期/部门 | 不定期/公司 | 节前/公司 | 不定期/部门
14 | 压力管道 | 液氯充装管道 (PCL-0101/PCL-0102A/PCL-0102B/PCL-0102C/PCL-0103D) | 2级 | 储运部 | 1 | 法兰及紧固件 | 法兰螺栓齐全紧固，垫片选材合适无老化泄漏现象 | 每年进行壁厚检测 保冷防护；每天进行压力管线检查 每月进行测厚；组织日常检查与年度自查内容、盲肠段危害等内容的培训教育；穿戴工作服、安全帽、劳保鞋、劳保手套、防护眼镜、防毒面具；出现事故时，立即停止生产作业开启事故风机进行外围吸收氯气立即疏散现场人员佩戴防护服进行堵漏处理 | 每日/岗位 | —— | 每月/部门 | —— | 每年/部门 | 不定期/部门 | 不定期/公司 | 节前/公司 | 不定期/部门
[5 empty] | 2 | 管子、管件 本体 | 无腐蚀、无变形、无憋压；管道间保持安全间距 | 法兰选型合适、垫片合适、安装到位；日常巡检 ；压力管线维护保养培训；穿戴工作服、安全帽、劳保鞋、劳保手套、防护眼镜、防毒面具；出现事故时，立即停止生产作业开启事故风机进行外围吸收氯气立即疏散现场人员佩戴防护服进行堵漏处理 | 每日/岗位 | —— | 每月/部门 | —— | 每年/部门 | 不定期/部门 | 不定期/公司 | 节前/公司 | 不定期/部门
[5 empty] | 3 | 工艺阀门 | 开关正常无卡涩、无锈蚀、无泄漏 | 定期检查；每天进行压力管线检查 每月进行测厚；压力管线维护保养培训；穿戴工作服、安全帽、劳保鞋、劳保手套、防护眼镜、防毒面具；出现事故时，立即停止生产作业开启事故风机进行外围吸收氯气立即疏散现场人员佩戴防护服进行堵漏处理 | 每日/岗位 | —— | 每月/部门 | —— | 每年/部门 | 不定期/部门 | 不定期/公司 | 节前/公司 | 不定期/部门
[5 empty] | 4 | 管线 | 无腐蚀老化泄漏现象 | 定期检查；日常巡检 ；压力管线维护保养培训；穿戴工作服、安全帽、劳保鞋、劳保手套、防护眼镜、防毒面具；出现事故时，立即停止生产作业开启事故风机进行外围吸收氯气立即疏散现场人员佩戴防护服进行堵漏处理 | 每日/岗位 | —— | 每月/部门 | —— | 每年/部门 | 不定期/部门 | 不定期/公司 | 节前/公司 | 不定期/部门
[5 empty] | 5 | 管道 支承件 | 无损坏，基础无下沉、倾斜、开裂 | 定期检查；日常巡检 ；压力管线维护保养培训；穿戴工作服、安全帽、劳保鞋、劳保手套、防护眼镜、防毒面具；出现事故时，立即停止生产作业开启事故风机进行外围吸收氯气立即疏散现场人员佩戴防护服进行堵漏处理 | 每日/岗位 | —— | 每月/部门 | —— | 每年/部门 | 不定期/部门 | 不定期/公司 | 节前/公司 | 不定期/部门
[5 empty] | 6 | 标识 | 漆色、色环、流向指示标识应明显醒目，并符合有关规定 | 安装设置视频监控设备；每两小时进行巡护，定期维护保养 出现破损、脱落等情况立即组织维修、恢复；组织管道防护层、保温层等内容的培训教育，严禁踩踏；穿戴工作服、安全帽、劳保鞋、劳保手套、防护眼镜、防毒面具；出现事故时，立即停止生产作业开启事故风机进行外围吸收氯气立即疏散现场人员佩戴防护服；进行堵漏处理 | 每日/岗位 | —— | 每月/部门 | —— | 每年/部门 | 不定期/部门 | 不定期/公司 | 节前/公司 | 不定期/部门
[5 empty] | 7 | 流量计 | 读数清晰，运转正常 | 定期检查；日常巡检 ；压力管线维护保养培训；穿戴工作服、安全帽、劳保鞋、劳保手套、防护眼镜、防毒面具；出现事故时，立即停止生产作业开启事故风机进行外围吸收氯气立即疏散现场人员佩戴防护服；进行堵漏处理 | 每日/岗位 | —— | 每月/部门 | —— | 每年/部门 | 不定期/部门 | 不定期/公司 | 节前/公司 | 不定期/部门
[5 empty] | 9 | 保冷、防腐层 | 1.外表面无腐蚀、无异结晶； 2.保冷无破损、脱落 | 按照校验计划定期校验；每两小时进行巡护，定期维护保养；进行作业流速要求、标定要求等内容的教育培训；穿戴工作服、安全帽、劳保鞋、劳保手套、防护眼镜；出现事故时，立即停止生产作业切断泄漏源佩戴防护服若人员灼伤，应急喷淋，若严重时就医回收泄漏物料 | 每日/岗位 | —— | 每月/部门 | —— | 每年/部门 | 不定期/部门 | 不定期/公司 | 节前/公司 | 不定期/部门
15 | 作业活动 | 叉车操作 | 4级 | 储运部 | 1 | 启动前检查 | 1.未发现电路及各项附件缺陷。2、 | 定期检查车辆显示屏，发现故障码及时消除；每天检查叉车并填写维保记录；操作规程培训 应急预案及演练培训；口罩、耳塞；操作作业能正确掌握熟练使用应急器具，并经常进行应急演练 | 每日/岗位 | —— | 每月/部门 | —— | 每年/部门 | 不定期/部门 | 不定期/公司 | 节前/公司 | 不定期/部门
[5 empty] | 2 | 叉车启动 | 1.开车未进行检查；2.未检查电量是否处于低状态；3.起步时，未将叉子提升20cm；4超载使用。 | 开车前进行检查 发动机启动后，空运行一定时间起步时，须将推叉子离地20cm以上禁止超载使用；作业人员应持证上岗；口罩、耳塞；操作作业能正确掌握熟练使用应急器具，并经常进行应急演练 | 每日/岗位 | —— | 每月/部门 | —— | 每年/部门 | 不定期/部门 | 不定期/公司 | 节前/公司 | 不定期/部门
[5 empty] | 3 | 叉车装卸 | 1.装卸前未进行检查；2.违规操作；3.未佩戴劳保用品。 | 现场张贴警示标识，操作规程配备劳保用品开机前进行检查；按照企业安全生产标准化要求进行培训；口罩、耳塞；操作作业能正确掌握熟练使用应急器具，并经常进行应急演练 | 每日/岗位 | —— | 每月/部门 | —— | 每年/部门 | 不定期/部门 | 不定期/公司 | 节前/公司 | 不定期/部门
16 | 作业活动 | 行吊操作 | 4级 | 储运部 | 1 | 行吊启动前检查 | 1.限位器失灵；2.减速机齿轮磨损过大；3.制动器损坏；4超载使用。 | 开车前进行检查，出现异常及时报告班组长及调度和维修人员 及时记录维保记录；作业人员应持证上岗；安全帽及劳保用品；操作作业能正确掌握熟练使用应急器具，并经常进行应急演练 | 每日/岗位 | —— | 每月/部门 | —— | 每年/部门 | 不定期/部门 | 不定期/公司 | 节前/公司 | 不定期/部门
[5 empty] | 2 | 行吊吊运钢瓶 | 1.钢瓶坠落引起人员受伤。钢瓶爆炸；2.违规操作；3.未佩戴劳保用品。 | 严格遵守定检标准进行定期检验；行吊运行时严禁下方有人 每月定期进行检查维保并填写维保记录；按照企业安全生产标准化要求进行培训；安全帽及劳保用品；操作作业能正确掌握熟练使用应急器具，并经常进行应急演练 | 每日/岗位 | —— | 每月/部门 | —— | 每年/部门 | 不定期/部门 | 不定期/公司 | 节前/公司 | 不定期/部门
17 | 作业活动 | 气瓶充装 | 1级 | 储运部 | 1 | 充装前检查 | 钢瓶不符合要求 | 钢瓶材质符合介质要求 瓶阀符合介质要求 有防震圈有检验标识；钢瓶检查检验标准 有现场处置方案，并组织演练；验收标准、演练方案培训；充装人员佩戴防毒面具等劳保用品；有事故抽空系统 有报警仪 | 每日/岗位 | —— | 每月/部门 | —— | 每年/部门 | 不定期/部门 | 不定期/公司 | 节前/公司 | 不定期/部门
[5 empty] | 2 | 充装过程控制 | 充装管连接 | 使用充装单位专用的装卸用管进行充装；充装操作规程；充装操作规程、演练方案培训；充装人员佩戴防毒面具等劳保用品；有事故抽空系统 有报警仪 有自动切断系统 | 每日/岗位 | —— | 每月/部门 | —— | 每年/部门 | 不定期/部门 | 不定期/公司 | 节前/公司 | 不定期/部门
[5 empty] | 3 |  | 充装 | 自动定量充装系统 报警仪 充装泵有变频控制压力 有事故软管 有磅秤；充装操作规程，现场处置方案；充装操作规程，现场处置方案进行培训；充装人员佩戴防毒面具等劳保用品；有事故抽空系统 有报警仪 有自动切断系统 有紧急停止充装系统 | 每日/岗位 | —— | 每月/部门 | —— | 每年/部门 | 不定期/部门 | 不定期/公司 | 节前/公司 | 不定期/部门
[5 empty] | 4 |  | 抽空 | 使用充装单位专用的装卸用管进行充装；充装操作规程；按照企业安全生产标准化要求进行培训；充装人员佩戴防毒面具等劳保用品；操作作业能正确掌握熟练使用应急器具，并经常进行应急演练 | 每日/岗位 | —— | 每月/部门 | —— | 每年/部门 | 不定期/部门 | 不定期/公司 | 节前/公司 | 不定期/部门
[5 empty] | 5 |  | 充装管拆除 | 使用充装单位专用的装卸用管进行充装；充装操作规程；充装操作规程、演练方案培训；充装人员佩戴防毒面具等劳保用品；有事故抽空系统 有报警仪 有自动切断系统 | 每日/岗位 | —— | 每月/部门 | —— | 每年/部门 | 不定期/部门 | 不定期/公司 | 节前/公司 | 不定期/部门
[5 empty] | 6 | 充装后检查 | 充装介质和充装量复核 | 有专用的复秤磅秤；仔细复核充装介质和充装量；按照企业安全生产标准化要求进行培训；充装人员佩戴防毒面具等劳保用品；操作作业能正确掌握熟练使用应急器具，并经常进行应急演练 | 每日/岗位 | —— | 每月/部门 | —— | 每年/部门 | 不定期/部门 | 不定期/公司 | 节前/公司 | 不定期/部门
[5 empty] | 7 |  | 附件状况 | 严格遵守定检标准进行定期检验；采取措施消除安全附件、装卸附件隐患；按照企业安全生产标准化要求进行培训；充装人员佩戴防毒面具等劳保用品；操作作业能正确掌握熟练使用应急器具，并经常进行应急演练 | 每日/岗位 | —— | 每月/部门 | —— | 每年/部门 | 不定期/部门 | 不定期/公司 | 节前/公司 | 不定期/部门
[5 empty] | 8 |  | 罐体外壁情况 | 严格遵守定检标准进行定期检验；分析罐体外壁出现异常的原因，采取控制措施，防范事故发生；按照企业安全生产标准化要求进行培训；充装人员佩戴防毒面具等劳保用品；操作作业能正确掌握熟练使用应急器具，并经常进行应急演练 | 每日/岗位 | —— | 每月/部门 | —— | 每年/部门 | 不定期/部门 | 不定期/公司 | 节前/公司 | 不定期/部门
18 | 作业活动 | 槽车充装 | 1级 | 储运部 | 1 | 充装前检查 | 移动式压力容器铭牌与各种标志(包括颜色、环形色带、警示说明、介质等)不符合相关规定，充装的介质与罐体或瓶体涂装标志不一致； | 严格遵守公司管理规定和相关制度；按照企业安全生产标准化要求进行培训；充装人员佩戴防毒面具等劳保用品；编制应急预案并定期演练 | 每日/岗位 | —— | 每月/部门 | —— | 每年/部门 | 不定期/部门 | 不定期/公司 | 节前/公司 | 不定期/部门
[5 empty] | 2 |  | 移动式压力容器未在定期检验有效期内，安全附件不齐全、工作状态不正常，并且不在校验有效期内； | 严格遵守公司管理规定和相关制度；按照企业安全生产标准化要求进行培训；充装人员佩戴防毒面具等劳保用品；编制应急预案并定期演练 | 每日/岗位 | —— | 每月/部门 | —— | 每年/部门 | 不定期/部门 | 不定期/公司 | 节前/公司 | 不定期/部门
[5 empty] | 3 |  | 压力、温度、余量不符合要求； | 严格遵守公司管理规定和相关制度；按照企业安全生产标准化要求进行培训；充装人员佩戴防毒面具等劳保用品；编制应急预案并定期演练 | 每日/岗位 | —— | 每月/部门 | —— | 每年/部门 | 不定期/部门 | 不定期/公司 | 节前/公司 | 不定期/部门
[5 empty] | 4 | 充装过程控制 | 未使用充装单位专用的装卸用管进行充装，使用随车携带的装卸用管进行充装； | 自动充装系统 安装有质量流量计 鹤管配备有拉断阀 使用专用的充装鹤管 车辆钥匙管理系统 充装泵安装有变频控制；严格遵守公司管理规定和相关制度；按照企业安全生产标准化要求进行培训；充装人员佩戴防毒面具等劳保用品；编制应急预案并定期演练 | 每日/岗位 | —— | 每月/部门 | —— | 每年/部门 | 不定期/部门 | 不定期/公司 | 节前/公司 | 不定期/部门
[5 empty] | 5 |  | 未按照指定位置停车，汽车发动机未熄火，未切断车辆总电源，未采取防止车辆发生滑动的有效措施； | 自动充装系统 安装有质量流量计 鹤管配备有拉断阀 使用专用的充装鹤管 车辆钥匙管理系统 充装泵安装有变频控制；严格遵守公司管理规定和相关制度；按照企业安全生产标准化要求进行培训；充装人员佩戴防毒面具等劳保用品；编制应急预案并定期演练 | 每日/岗位 | —— | 每月/部门 | —— | 每年/部门 | 不定期/部门 | 不定期/公司 | 节前/公司 | 不定期/部门
[5 empty] | 6 |  | 装卸接口的盲法兰或者等效装置未在其内部压力卸尽后拆除； | 自动充装系统 安装有质量流量计 鹤管配备有拉断阀 使用专用的充装鹤管 车辆钥匙管理系统 充装泵安装有变频控制；严格遵守公司管理规定和相关制度；按照企业安全生产标准化要求进行培训；充装人员佩戴防毒面具等劳保用品；编制应急预案并定期演练 | 每日/岗位 | —— | 每月/部门 | —— | 每年/部门 | 不定期/部门 | 不定期/公司 | 节前/公司 | 不定期/部门
[5 empty] | 7 |  | 装卸用管与移动式压力容器的连接不符合充装工艺规程的要求，连接不安全可靠； | 自动充装系统 安装有质量流量计 鹤管配备有拉断阀 使用专用的充装鹤管 车辆钥匙管理系统 充装泵安装有变频控制；严格遵守公司管理规定和相关制度；按照企业安全生产标准化要求进行培训；充装人员佩戴防毒面具等劳保用品；编制应急预案并定期演练 | 每日/岗位 | —— | 每月/部门 | —— | 每年/部门 | 不定期/部门 | 不定期/公司 | 节前/公司 | 不定期/部门
[5 empty] | 8 |  | 装卸作业过程中，操作人员未处在规定的工作岗位上；配置紧急切断装置的，操作人员未处于紧急切断装置的远控系统位置；配置装卸安全连锁报警保护装置的，该装置未处于完好的工作状态； | 自动充装系统 安装有质量流量计 鹤管配备有拉断阀 使用专用的充装鹤管 车辆钥匙管理系统 充装泵安装有变频控制；严格遵守公司管理规定和相关制度；按照企业安全生产标准化要求进行培训；充装人员佩戴防毒面具等劳保用品；编制应急预案并定期演练 | 每日/岗位 | —— | 每月/部门 | —— | 每年/部门 | 不定期/部门 | 不定期/公司 | 节前/公司 | 不定期/部门
[5 empty] | 9 | 充装后检查 | 移动式压力容器所有密封面、阀门、接管等存在泄漏现象； | 严格遵守公司管理规定和相关制度；按照企业安全生产标准化要求进行培训；充装人员佩戴防毒面具等劳保用品；编制应急预案并定期演练 | 每日/岗位 | —— | 每月/部门 | —— | 每年/部门 | 不定期/部门 | 不定期/公司 | 节前/公司 | 不定期/部门
[5 empty] | 10 |  | 压力、温度、充装量不符合要求； | 严格遵守法规及标准要求的称量器具，并定期校验，出具检验合格报告；严格遵守公司管理规定和相关制度；按照企业安全生产标准化要求进行培训；充装人员佩戴防毒面具等劳保用品；编制应急预案并定期演练 | 每日/岗位 | —— | 每月/部门 | —— | 每年/部门 | 不定期/部门 | 不定期/公司 | 节前/公司 | 不定期/部门
[5 empty] | 11 |  | 移动式压力容器与装卸台连接管路中残留的液（气）体未处理干净 | 严格遵守公司管理规定和相关制度；按照企业安全生产标准化要求进行培训；充装人员佩戴防毒面具等劳保用品；编制应急预案并定期演练
[5 empty] | 12 |  | 移动式压力容器与装卸台的所有连接件未分离。 | 严格遵守公司管理规定和相关制度；按照企业安全生产标准化要求进行培训；充装人员佩戴防毒面具等劳保用品；编制应急预案并定期演练 | 每日/岗位 | —— | 每月/部门 | —— | 每年/部门 | 不定期/部门 | 不定期/公司 | 节前/公司 | 不定期/部门

## 基础管理类隐患排查治理清单
基础管理类隐患排查治理清单（特种设备+作业活动）
单位：储运部 | [5 empty] | 记录编号：HBCY/D-125-2020
序号 | 排查项目 | 排查内容与排查要求 | 定期排查 |  |  | 专项排查 | 重点时段排查 |  | 事故类比排查
|  |  | 月度检查 | 季度检查 | 年度检查 | 名称 | 重大活动前检查 | 节前检查 | 类比排除
|  |  | 排查周期/组织级别 | 排查周期/组织级别 | 排查周期/组织级别 | 排查周期/组织级别 | 排查周期/组织级别 | 排查周期/组织级别 | 排查周期/组织级别
1 | 固定式压力容器安全管理机构设置 | 使用单位应设置特种设备安全管理机构，逐台落实安全责任人。 |  | 每季度/公司级 | 每年/公司级 | 不定时/公司级 | 不定时/公司级 | 节假日前/公司级 | 不定时/公司级
2 | 固定式压力容器安全管理负责人配备 | 应当配备安全管理负责人，安全管理负责人还应当取得特种设备安全管理A证。 |  | 每季度/公司级 | 每年/公司级 | 不定时/公司级 | 不定时/公司级 | 节假日前/公司级 | 不定时/公司级
3 | 固定式压力容器安全管理员配备 | 使用石化与化工成套装置的固定式压力容器使用单位，以及使用5台以上（含5台）第Ⅲ类固定式压力容器的单位，或者使用固定式压力容器总量20台以上（含20台）的单位，应当配备专职安全管理员，并取得特种设备安全管理A证； |  | 每季度/公司级 | 每年/公司级 | 不定时/公司级 | 不定时/公司级 | 节假日前/公司级 | 不定时/公司级
4 | 固定式压力容器使用年限 | 达到设计使用年限的压力容器(未规定设计使用年限，但是使用超过20年的压力容器视为达到设计使用年限)，如果要继续使用，使用单位应当委托有检验资质的特种设备检验机构参照定期检验的有关规定对其进行检验，必要时按照《固定式压力容器安全技术监察规程》8.9的要求进行安全评估(合于使用评价)，经过使用单位主要负责人批准后，办理使用登记证书变更，方可继续使用。 |  | 每季度/公司级 | 每年/公司级 | 不定时/公司级 | 不定时/公司级 | 节假日前/公司级 | 不定时/公司级
5 | 固定式压力容器装卸连接装置要求 | 在移动式压力容器和固定式压力容器之间进行装卸作业的，其连接装置应当符合以下要求： （1）压力容器与装卸管道或者装卸软管使用可靠的连接方式； （2）有防止装卸管道或者装卸软管拉脱的连锁保护装置； （3）所选用装卸管道或者装卸软管的材料与介质、低温工况相适应，装卸高（低）压液化气体、冷冻液化气体和液体的装卸用管的公称压力不得小于装卸系统工作压力的2倍，装卸压缩气体的装卸用管公称压力不得小于装卸系统工作压力的1.3倍，其最小爆破压力大于4倍的公称压力； （4）充装单位或者使用单位对装卸软管必须每年进行1次耐压试验，试验压力为1.5倍的公称压力，无渗漏无异常变形为合格，试验结果要有记录和试验人员的签字。 |  | 每季度/公司级 | 每年/公司级 | 不定时/公司级 | 不定时/公司级 | 节假日前/公司级 | 不定时/公司级
6 | 固定式压力容器修理及带压密封安全要求 | 压力容器内部有压力时，不得进行任何修理。出现紧急泄漏需进行带压密封时，使用单位应当按照设计规定提出有效的操作要求和防护措施，并且经过使用单位安全管理负责人批准。 带压密封作业人员在实际操作时，使用单位安全管理部门应当派人进行现场监督。 |  | 每季度/公司级 | 每年/公司级 | 不定时/公司级 | 不定时/公司级 | 节假日前/公司级 | 不定时/公司级
7 | 固定式压力容器经常性维护保养 | 使用单位应当建立压力容器装置巡检制度，并且对压力容器本体及其安全附件、装卸附件、安全保护装置、测量调控装置、附属仪器仪表进行经常性维护保养。对发现的异常情况及时处理并且记录，保证在用压力容器始终处于正常使用状态。 | 每月/部门级 | 每季度/公司级 | 每年/公司级 | 不定时/公司级 | 不定时/公司级 | 节假日前/公司级 | 不定时/公司级
8 | 固定式压力容器月度检查 | 使用单位每月对所使用的压力容器至少进行1次月度检查，并且应当记录检查情况；当年度检查与月度检查时间重合时，可不再进行月度检查。月度检查内容主要为安全附件、装卸附件、安全保护装置、测量调控装置、附属仪器仪表是否完好，各密封面有无泄漏，以及其他异常情况等。 | 每月/部门级 | 每季度/公司级 | 每年/公司级 | 不定时/公司级 | 不定时/公司级 | 节假日前/公司级 | 不定时/公司级
9 | 固定式压力容器年度检查 | 使用单位每年对所使用的压力容器至少进行1次年度检查，年度检查按照《固定式压力容器安全技术监察规程》7.2的要求进行。年度检查工作完成后，应当进行压力容器使用安全状况分析，并且对年度检查中发现的隐患及时消除。 |  | 每季度/公司级 | 每年/公司级 | 不定时/公司级 | 不定时/公司级 | 节假日前/公司级 | 不定时/公司级
10 |  | 年度检查项目： 年度检查至少包括压力容器安全管理情况、压力容器本体及其运行状况和压力容器安全附件检查等，其检查项目、内容和方法是否符合规定，非金属及非金属衬里压力容器年度检查是否符合专项要求的规定。 |  | 每季度/公司级 | 每年/公司级 | 不定时/公司级 | 不定时/公司级 | 节假日前/公司级 | 不定时/公司级
11 |  | 检查报告及结论： 年度检查工作完成后，检查人员根据实际检查情况出具检查报告，作出以下结论意见： (1)符合要求，指未发现或者只有轻度不影响安全使用的缺陷，可以在允许的参数范围内继续使用； (2)基本符合要求，指发现一般缺陷，经过使用单位采取措施后能保证安全运行，可以有条件的监控使用，结论中应当注明监控运行需要解决的问题及其完成期限； (3)不符合要求，指发现严重缺陷，不能保证压力容器安全运行的情况，不允许继续使用，应当停止运行或者由检验机构进行进一步检验。 年度检查由使用单位自行实施时，按照本节检查项目、要求进行记录，并出具年度检查报告，年度检查报告应当由使用单位安全管理负责人或者授权的安全管理人员审批。 |  | 每季度/公司级 | 每年/公司级 | 不定时/公司级 | 不定时/公司级 | 节假日前/公司级 | 不定时/公司级
12 | 固定式压力容器定期检验 | 使用单位应当在压力容器定期检验有效期届满1个月前，向特种设备检验机构提出定期检验申请，并且做好定期检验相关的准备工作。 检验结论为合格时，使用单位应当按照检验结论确定的参数使用特种设备。 |  | 每季度/公司级 | 每年/公司级 | 不定时/公司级 | 不定时/公司级 | 节假日前/公司级 | 不定时/公司级
13 | 固定式压力容器操作规程 | 压力容器的使用单位，应当在工艺操作规程和岗位操作规程中，明确提出压力容器安全操作要求。操作规程至少包括以下内容： (1)操作工艺参数(含工作压力、最高或者最低工作温度)； (2)岗位操作方法(含开、停车的操作程序和注意事项)； (3)运行中重点检查的项目和部位，运行中可能出现的异常现象和防止措施，以及紧急情况的处置和报告程序。 |  | 每季度/公司级 | 每年/公司级 | 不定时/公司级 | 不定时/公司级 | 节假日前/公司级 | 不定时/公司级
14 | 固定式压力容器异常情况处理 | 压力容器发生下列异常情况之一的，操作人员应当立即采取应急专项措施，并且按照规定的程序，及时向本单位有关部门和人员报告： (1)工作压力、工作温度超过规定值，采取措施仍不能得到有效控制的； (2)受压元件发生裂缝、异常变形、泄漏、衬里层失效等危及安全的； (3)安全附件失灵、损坏等不能起到安全保护作用的； (4)垫片、紧固件损坏，难以保证安全运行的； (5)发生火灾等直接威胁到压力容器安全运行的； (6)液位异常，采取措施仍不能得到有效控制的； (7)压力容器与管道发生严重振动，危及安全运行的； (8)与压力容器相连的管道出现泄漏，危及安全运行的； (9)真空绝热压力容器外壁局部存在严重结冰、工作压力明显上升的； (10)其他异常情况的。 | 每月/部门级 | 每季度/公司级 | 每年/公司级 | 不定时/公司级 | 不定时/公司级 | 节假日前/公司级 | 不定时/公司级
15 | 移动式压力容器充装安全管理员配备 | 从事移动式压力容器充装的单位，应当配备专职安全管理员，并取得特种设备安全管理A证； |  | 每季度/公司级 | 每年/公司级 | 不定时/公司级 | 不定时/公司级 | 节假日前/公司级 | 不定时/公司级
16 | 压力管道安全管理员配备 | 使用10公里以上(含10公里)工业管道的单位，应当配备专职安全管理员，并取得特种设备安全管理A证； |  | 每季度/公司级 | 每年/公司级 | 不定时/公司级 | 不定时/公司级 | 节假日前/公司级 | 不定时/公司级
17 | 压力管道改造 | 压力管道的改造，应当由管道设计单位、安装单位进行设计和施工。安装单位应当在施工前将拟进行改造的情况书面告知登记机关后，方可施工。改造施工结束后，安装单位应当向使用单位提供施工质量证明文件。对于GC1级管道或改造后长度大于500米的管道，还应当实施监督检验，检验机构应当提供监督检验报告。 管道改造是指改变管道受压部分结构（如改变受压元件的规格、材质，改变管道的结构布置，改变支吊架位置等），致使管道性能参数或管道特性发生变更的活动。 |  | 每季度/公司级 | 每年/公司级 | 不定时/公司级 | 不定时/公司级 | 节假日前/公司级 | 不定时/公司级
18 | 压力管道维修 | 压力管道的维修分为一般维修和重大维修。 重大维修是指对管道不可拆卸部分受压元件的维修，以及采用焊接方法更换管段及阀门、管子矫形、受压元件挖补与焊补、带压堵漏。 |  | 每季度/公司级 | 每年/公司级 | 不定时/公司级 | 不定时/公司级 | 节假日前/公司级 | 不定时/公司级
19 |  | 管道重大维修应当由有资格的安装单位进行施工，使用单位和安装单位在修理改造施工前应当制订重大维修方案，重大维修方案应当经使用单位技术负责人批准。对于GC1级管道采用焊接方法更换管段及阀门时，安装单位应当在施工前，应当将拟进行的维修情况书面告知管道使用登记机关，并向监督检验机构申请监督检验后。方可进行重大维修施工。 重大维修施工后，安装单位应当向使用单位提供施工质量证明文件；监督检验机构在监督检验后，应当提供监督检验报告。 管道的维修应当参照国家相关标准进行，维修后的管道安全性能必须满足安全使用要求。 |  | 每季度/公司级 | 每年/公司级 | 不定时/公司级 | 不定时/公司级 | 节假日前/公司级 | 不定时/公司级
20 |  | 管道内部有压力时，一般不得对受压元件进行重大维修。对于生产工艺过程特殊，需要带温带压紧固螺栓或出现紧急情况需要采用带压密封堵漏作业时，使用单位应当制定有效的操作要求和防护措施，经技术负责人批准后，在安全管理人员现场监督下实施。实施带压堵漏的操作人员应当经过专业培训。 使用单位应当严格控制带压密封堵漏技术的使用频次，每条管道上使用带压密封堵漏的部位不得超过两处。管道停机检修时，带压密封堵漏的卡具应予拆除，必要时重新进行维修。 |  | 每季度/公司级 | 每年/公司级 | 不定时/公司级 | 不定时/公司级 | 节假日前/公司级 | 不定时/公司级
21 | 压力管道操作规程 | 压力管道使用单位应当根据所使用设备运行特点等，制定操作规程。操作规程一般包括设备运行参数、操作程序和方法、维护保养要求、安全注意事项、巡回检查和异常情况处置规定，以及相应记录等。 |  | 每季度/公司级 | 每年/公司级 | 不定时/公司级 | 不定时/公司级 | 节假日前/公司级 | 不定时/公司级
22 | 压力管道经常性维护保养 | 使用单位应当对压力管道进行经常性维护保养，并且做出记录。存入管道技术档案。发现情况异常，应当及时处理。 建议对下列内容检查、保养： 1.压力管道本体、保温层、防腐层； 2.阀门操作机构； 3.安全附件、安全保护装置、测量调控装置、附属仪器仪表； 4.紧固件； 5.管道的振动情况； 6.静电跨接和接地； 7.停用管道的防护、保养； 8.支吊架检查、保养； 9.跑、冒、滴、漏维护； 10.高、低温管道的热、冷紧； 11.禁止将管道及支架作接地零线、撬抬重物的支点等。 12.其他需要维护保养的。 对发现的异常情况及时处理并且记录，保证在用压力管道始终处于正常使用状态。 | 每月/部门级 | 每季度/公司级 | 每年/公司级 | 不定时/公司级 | 不定时/公司级 | 节假日前/公司级 | 不定时/公司级
23 | 压力管道日常检查 | 压力管道使用单位应结合管道运行的实际情况，制定日常检查、维修和安全保护装置的要求。 | 每月/部门级 | 每季度/公司级 | 每年/公司级 | 不定时/公司级 | 不定时/公司级 | 节假日前/公司级 | 不定时/公司级
24 | 压力管道年度检查 | 年度检查基本要求： 使用单位应当制定年度检查管理制度。年度检查工作可以由使用单位安全管理人员组织经过专业培训的人员进行，也可以委托具有工业管道定期检验资质的检验机构进行。自行实施年度检查时，应当配备必要的检验器具、设备。 |  | 每季度/公司级 | 每年/公司级 | 不定时/公司级 | 不定时/公司级 | 节假日前/公司级 | 不定时/公司级
25 |  | 管道安全管理情况检查内容： (1)安全管理制度和操作规程是否齐全有效； (2)相关安全技术规范规定的设计文件、安装竣工图、质量证明文件、监督检验证书以及安装、改造、修理资料等是否完整； (3)安全管理人员是否持证上岗； (4)日常维护、运行记录、定期安全检查记录是否符合要求； (5)年度检查、定期检验报告是否齐全，检查、检验报告中所提出的问题是否得到解决； (6)安全附件与仪表校验(检定)、修理和更换记录是否齐全； (7)是否已按照相关要求制定专项应急预案，并且有演练记录； (8)是否对事故、故障以及处理情况进行了记录。 |  | 每季度/公司级 | 每年/公司级 | 不定时/公司级 | 不定时/公司级 | 节假日前/公司级 | 不定时/公司级
26 |  | 管道运行状况检查： (1)检查管道漆色、标志等是否符合相关规定； (2)检查管道组成件以及其焊接接头等有无裂纹、过热、变形、泄漏、损伤等缺陷； (3)外表面有无腐蚀，有无异常结霜、结露等情况； (4)管道有无异常振动，管道与相邻构件之间有无相互碰撞、摩擦等情况； (5)管道隔热层有无破损、脱落、跑冷以及防腐层破损等情况，必要时可以采用红外热成像检测、热流密度检测等技术手段进行监测和节能评价； (6)检查支吊架有无脱落、变形、腐蚀、损坏，主要受力焊接接头有无开裂，支架与管道接触处是否积水，恒力弹簧支吊架转体位移指示是否符合要求，变力弹簧支吊架有无异常变形、偏斜、失载，刚性支吊架状态、转导向支架间隙、阻尼器和减振器位移、液压阻尼器液位是否符合要求等情况； (7)检查阀门表面有无腐蚀，阀体表面裂纹、严重缩孔、连接螺栓是否松动等情况； (8)检查放空(气)阀和排污(水)阀设置位置是否合理，有无异常集气、积液等情况； (9)检查法兰有无偏口以及异常翘曲、变形、泄漏，紧固件是否齐全、有无松动、腐蚀等情况； (10)检查波纹管膨胀节表面有无划痕、凹痕、腐蚀穿孔、开裂以及波纹管波间距是否符合要求，有无失稳现象，铰链型膨胀节的铰链、销轴有无变形、脱落、损坏现象，拉杆式膨胀节的拉杆、螺栓、连接支座是否符合要求等情况； (11)对有阴极保护装置的管道，检查其保护装置是否完好； |  | 每季度/公司级 | 每年/公司级 | 不定时/公司级 | 不定时/公司级 | 节假日前/公司级 | 不定时/公司级
27 |  | 安全附件与仪表检查： 安全附件与仪表应当符合安全技术规范及相应现行国家标准的要求。存在下列情况之一的安全附件与仪表，不得投入使用： (1)无产品合格证和铭牌的； (2)性能不符合要求的； (3)逾期不检查、不校验、不检定的； (4)无产品监督检验证书的(相关安全技术规范有要求的)。 |  | 每季度/公司级 | 每年/公司级 | 不定时/公司级 | 不定时/公司级 | 节假日前/公司级 | 不定时/公司级
28 |  | 年度检查报告及结论： 年度检查工作中，检查人员应当进行记录，检查工作完成后，应当分析管道使用安全状况，出具检查报告(报告格式见附录a)。按照以下要求作出年度检查结论，年度检查结论分为符合要求、基本符合要求和不符合要求： (1)符合要求，指未发现影响安全使用的缺陷或者只发现轻度的、不影响安全使用的缺陷，可以在允许的参数范围内继续使用； (2)基本符合要求，指发现一般缺陷，经过使用单位采取措施后能够保证管道安全运行，可以在监控条件下使用，并且在检查结论中，应当注明监控条件、监控运行需要解决的问题及其完成期限； (3)不符合要求，指发现严重缺陷，不能保证管道安全运行的情况，不允许继续使用，必须停止运行或者由检验机构进行进一步检验。 年度检查由使用单位自行实施时，检查记录和年度检查报告应当由使用单位安全管理负责人或者授权的安全管理员审查批准。 使用单位应当将年度检查报告及其记录(单项报告)存档保存，保存期限至少到下一个定期检验周期。 |  | 每季度/公司级 | 每年/公司级 | 不定时/公司级 | 不定时/公司级 | 节假日前/公司级 | 不定时/公司级
29 | 压力管道安全附件及安全保护装置检查 | 安全阀检查： 安全保护装置实行定期检验制度，安全保护装置的定期检验按照压力管道定期检验等有关安全技术规范的规定进行。 |  | 每季度/公司级 | 每年/公司级 | 不定时/公司级 | 不定时/公司级 | 节假日前/公司级 | 不定时/公司级
30 |  | 压力表检查： 进行安全阀在线检测和压力调整时，使用单位的管道安全管理人员应当到场确认。检测和调整合格的安全阀应当加铅封。检测和调整装置用压力表的量程应当为整定压力的1.5～3.0倍，精度应当不低于1.0级，而且压力表前不得装阻尼器。在检测和调整时，应当有可靠的安全防护措施。 管道用压力表、温度计以及其他仪器仪表的精度等级、量程、安装位置等应当符合有关安全技术规范及其相应标准的要求。 |  | 每季度/公司级 | 每年/公司级 | 不定时/公司级 | 不定时/公司级 | 节假日前/公司级 | 不定时/公司级
31 | 气瓶充装管理人员与作业人员 | (1)充装单位法定代表人(主要负责人)应当熟悉与气瓶充装安全管理相关的法律、法规、规章和安全技术规范； (2)配备技术负责人1人，具有工程师职称，具有气瓶充装管理经验，能够处理一般技术问题，具备组织协调和事故应急处置的能力； (3)每个充装地址应当配备专职安全管理员至少1人，并且取得特种设备安全管理人员资格； (4)每个充装地址作业人员(充装人员，下同)每个班次不少于2人，并且持有气瓶充装作业人员资格，在气瓶充装作业时，作业人员不得同时兼任检查人员； (5)每个充装地址配备检查人员每个班次至少1人，并且取得气瓶充装作业人员资格； (6)配备与气瓶充装相适应的化验人员，并且经过技术和安全培训，掌握与充装介质相关的知识，检验设备、仪器和仪表的性能以及使用方法。 |  | 每季度/公司级 | 每年/公司级 | 不定时/公司级 | 不定时/公司级 | 节假日前/公司级 | 不定时/公司级
32 |  | 置安全管理机构的使用单位以及从事移动式压力容器或者气瓶充装的特种设备使用单位，应当配备专职安全管理员，并取得相应的特种设备安全管理人员（A）资格证书。 |  | 每季度/公司级 | 每年/公司级 | 不定时/公司级 | 不定时/公司级 | 节假日前/公司级 | 不定时/公司级
33 | 气瓶充装安全管理制度 | 气瓶实行固定充装制度，气瓶充装单位应当充装本单位自有并且办理使用登记的气瓶（车用气瓶、非重复充装气瓶、呼吸器用气瓶以及托管气瓶除外）。气瓶充装单位应当在充装完毕验收合格的气瓶上牢固粘贴充装产品合格标签，标签上至少注明充装单位名称和电话、气体名称、充装日期和充装人员代号。无标签的气瓶不准出充装单位。 严禁充装超期未检气瓶、改装气瓶、翻新气瓶和报废气瓶。 |  | 每季度/公司级 | 每年/公司级 | 不定时/公司级 | 不定时/公司级 | 节假日前/公司级 | 不定时/公司级
34 | 气瓶充装 | 充装单位应当建立包括以下内容的各项管理制度和人员岗位责任制，并且能够有效实施。 (1)安全管理机构(需要设置时)和各类人员岗位责任； (2)安全管理(包括安全教育、安全生产、安全检查等内容)； (3)用户信息反馈； (4)气瓶的检查登记、使用登记、建档、标识、定期检验和维护保养、自行检查、储存、发送； (5)充装站内压力容器、压力管道等特种设备的使用管理以及定期检验； (6)计量器具与仪器仪表校验； (7)资料保管，如充装记录(含电子文档)、设备档案等； (8)不合格气瓶处理； (9)人员培训考核管理； (10)用户安全宣传教育培训及服务； (11)事故报告和处理； (12)事故应急预案及定期演练； (13)风险管理和隐患排查。 | 每月/部门级 | 每季度/公司级 | 每年/公司级 | 不定时/公司级 | 不定时/公司级 | 节假日前/公司级 | 不定时/公司级
35 | 气瓶充装许可证 | 气瓶充装单位，应当经负责特种设备安全监督管理的部门许可，方可从事充装活动。 |  | 每季度/公司级 | 每年/公司级 | 不定时/公司级 | 不定时/公司级 | 节假日前/公司级 | 不定时/公司级
36 | 气瓶充装操作规程 | 充装单位应当结合充装工艺制定并且实施有关安全操作规程，安全操作规程内容至少包括适用范围，人员条件、设备仪器条件、操作程序和方法、监控参数、巡回检查和异常情况的处理等。有关安全操作规程应当至少包括以下内容： (1)瓶内残液(残气)处理操作规程； (2)气瓶充装前、后检查操作规程； (3)气瓶充装操作规程； (4)气体分析操作规程； (5)充装设备操作规程； (6)事故应急处理操作规程； (7)装卸操作规程。 |  | 每季度/公司级 | 每年/公司级 | 不定时/公司级 | 不定时/公司级 | 节假日前/公司级 | 不定时/公司级
37 | 气瓶充装检查记录 | 充装单位应当填写充装工作记录。充装工作记录要有操作人员、审核人员签字确认。有关充装工作记录和见证资料至少包括以下内容： (1)收发瓶记录； (2)新瓶和检验后首次投入使用气瓶的抽真空或置换记录； (3)残液(残气)处理记录； (4)充装前、后检查和充装记录； (5)不合格气瓶隔离处理记录； (6)介质化验报告； (7)质量信息反馈记录； (8)设备运行、检修和安全检查等记录； (9)装卸记录； (10)安全培训记录； (11)溶解乙炔气瓶丙酮补加记录； (12)事故应急预案演练记录。 | 每月/部门级 | 每季度/公司级 | 每年/公司级 | 不定时/公司级 | 不定时/公司级 | 节假日前/公司级 | 不定时/公司级
38 | 气瓶充装安全技术档案 | 气瓶充装单位应当建立气瓶信息化管理数据库和气瓶档案，气瓶档案包括产品合格证、批量检验产品质量证明书等出厂资料、气瓶产品制造监督检验证书、气瓶使用登记资料、气瓶定期检验报告、使用登记证书等。 气瓶的档案应当保存到气瓶报废为止。 |  | 每季度/公司级 | 每年/公司级 | 不定时/公司级 | 不定时/公司级 | 节假日前/公司级 | 不定时/公司级
39 | 气瓶充装应急预案及演练 | 气瓶充装单位应当制定特种设备事故（特别是泄漏事故）应急预案和救援措施，并且定期演练。 |  | 每季度/公司级 | 每年/公司级 | 不定时/公司级 | 不定时/公司级 | 节假日前/公司级 | 不定时/公司级
40 |  | 设置特种设备安全管理机构和配备专职安全管理员的使用单位，应当制定特种设备事故应急专项预案，每年至少演练一次，并且做出记录；其他使用单位可以在综合应急预案中编制特种设备事故应急的内容，实时开展特种设备事故应急演练，并且作出记录。 |  | 每季度/公司级 | 每年/公司级 | 不定时/公司级 | 不定时/公司级 | 节假日前/公司级 | 不定时/公司级
41 | 气瓶充装信息追踪和质量服务 | 信息追踪和质量服务控制的范围、程序、内容如下： (1)本单位办理使用证的气瓶瓶体上应当制作充装站标志(涂敷标志和信息化电子标志)和充装产品标签，标签内容符合安全技术规范要求； (2)充装站建立健全气瓶充装、储运、销售、检验的全产业链等环节的安全信息追溯系统，并且有效实施管理； (3)对瓶装气体使用者进行安全使用指导，对瓶装气体经销单位或者瓶装气体消费者进行气瓶安全使用培训。 |  | 每季度/公司级 | 每年/公司级 | 不定时/公司级 | 不定时/公司级 | 节假日前/公司级 | 不定时/公司级
42 | 气瓶充装前后及充装过程检查 | （1）气瓶充装单位应当按照相应标准的规定，在气瓶充装前和充装后，由取得气瓶充装作业人员证书的人员对气瓶逐只进行检查，并做好检查记录和充装记录，检查记录和充装记录保存时间不少于12个月。 （2）车用气瓶的充装单位应当采用信息化手段对气瓶充装进行控制和记录；鼓励其他气瓶充装单位采用信息化手段对气瓶及其充装、使用进行安全管理。 （3）严禁充装超期未检气瓶、改装气瓶、翻新气瓶和报废气瓶。 | 每月/部门级 | 每季度/公司级 | 每年/公司级 | 不定时/公司级 | 不定时/公司级 | 节假日前/公司级 | 不定时/公司级
43 |  | 充装工作应当符合《气瓶安全技术监察规程》的规定，严格进行充装前检查、充装过程控制、充装后检查和充装量复检，并且按照其规定进行记录，向介质购买方提交证明资料。 | 每月/部门级 | 每季度/公司级 | 每年/公司级 | 不定时/公司级 | 不定时/公司级 | 节假日前/公司级 | 不定时/公司级
44 |  | （1）禁止对不符合安全技术规范要求的气瓶进行充装，不得错装、混装介质 （2）禁止充装永久性标记不清或者被修改、超期未检或者检验不合格、报废的气瓶；不得充装未在充装单位建立档案的气瓶(车用气瓶、非重复充装气瓶、呼吸器用气瓶除外) | 每月/部门级 | 每季度/公司级 | 每年/公司级 | 不定时/公司级 | 不定时/公司级 | 节假日前/公司级 | 不定时/公司级
45 |  | （1）在充装过程中，应随时检查气瓶各处的密封情况，瓶体温度是否正常（手动检测），随时注意监听瓶内有无异常声音，发现异常情况时应及时妥善处理。 （2）采用电解法制取氢气、氧气的充装单位，应当制定严格的定时测定氢、氧纯度的制度，设置自动测定氢、氧浓度和超标报警的装置，并且定期进行手动检测。 | 每月/部门级 | 每季度/公司级 | 每年/公司级 | 不定时/公司级 | 不定时/公司级 | 节假日前/公司级 | 不定时/公司级
46 | 瓶装气体经销 | (1)瓶装气体经销单位及消费者应当建立相应的安全管理制度和操作规程，配备必要的防护用品，指派掌握相关知识和技能的人员管理气瓶，并进行应急演练；发现气瓶出现异常情况时，应当及时与充装单位联系； (2)瓶装气体经销单位和消费者应当经销和购买粘贴有符合本规程要求的充装产品合格标签的瓶装气体，不得经销和购买超期未检气瓶或者报废气瓶盛装的气体。 |  | 每季度/公司级 | 每年/公司级 | 不定时/公司级 | 不定时/公司级 | 节假日前/公司级 | 不定时/公司级
47 | 气瓶运输 | 运输瓶装气体时，气瓶时应当整齐放置，横放时，瓶端朝向一致；立放时，要妥善固定，防止气瓶倾倒；配戴好瓶帽(有防护罩的气瓶除外)，轻装轻卸，严禁抛、滑、滚、碰、撞、敲击气瓶；吊装时，严禁使用电磁起重机和金属链绳。 | 每月/部门级 | 每季度/公司级 | 每年/公司级 | 不定时/公司级 | 不定时/公司级 | 节假日前/公司级 | 不定时/公司级
48 | 气瓶储存 | （1）储存充气气瓶的单位应当有专用仓库存放气瓶。气瓶仓库应当符合《建筑设计防火规范》的要求，气瓶存放数量应符合有关安全规定。 （2）禁止将盛装气体的气瓶置于人员密集或者靠近热源的场所(车用瓶除外)， （3）储存瓶装气体实瓶时，存放空间内温度不得超过40℃，否则应当采用喷淋等冷却措施；空瓶与实瓶应当分开放置，并有明显标志；毒性气体实瓶和瓶内气体相互接触能引起燃烧、爆炸、产生毒物的实瓶，应当分室存放，并在附近配备防毒用具和消防器材；储存易起聚合反应或者分解反应的瓶装气体时，应当根据气体的性质控制存放空间的最高温度和规定储存期限。 | 每月/部门级 | 每季度/公司级 | 每年/公司级 | 不定时/公司级 | 不定时/公司级 | 节假日前/公司级 | 不定时/公司级
49 | 起重机械管理人员 | 使用单位应当设置起重机械安全管理人员从事起重机械的安全管理工作。 |  | 每季度/公司级 | 每年/公司级 | 不定时/公司级 | 不定时/公司级 | 节假日前/公司级 | 不定时/公司级
50 | 起重机械作业人员 | 特种设备使用单位应当根据本单位特种设备数量、特性等配备相应持证的特种设备作业人员，并且在使用特种设备时应当保证每班至少有一名持证的作业人员在岗。 |  | 每季度/公司级 | 每年/公司级 | 不定时/公司级 | 不定时/公司级 | 节假日前/公司级 | 不定时/公司级
51 | 起重机械管理制度 | 起重机械使用单位应当履行下列义务： （一）使用具有相应许可资质的单位制造并经监督检验合格的起重机械； （二）建立健全相应的起重机械使用安全管理制度； （三）设置起重机械安全管理机构或者配备专（兼）职安全管理人员从事起重机械安全管理工作； （四）对起重机械作业人员进行安全技术培训，保证其掌握操作技能和预防事故的知识，增强安全意识； （五）对起重机械的主要受力结构件、安全附件、安全保护装置、运行机构、控制系统等进行日常维护保养，并做出记录； （六）配备符合安全要求的索具、吊具，加强日常安全检查和维护保养，保证索具、吊具安全使用； （七）制定起重机械事故应急救援预案，根据需要建立应急救援队伍，并且定期演练。 （八）大型起重机应安装监控系统。 |  | 每季度/公司级 | 每年/公司级 | 不定时/公司级 | 不定时/公司级 | 节假日前/公司级 | 不定时/公司级
52 | 起重机械技术档案 | 使用单位应当建立起重机械安全技术档案。起重机械安全技术档案应当包括以下内容： （一）设计文件、产品质量合格证明、监督检验证明、安装技术文件和资料、使用和维护说明； （二）安全保护装置的型式试验合格证明； （三）定期检验报告和定期自行检查的记录； （四）日常使用状况记录； （五）日常维护保养记录； （六）运行故障和事故记录； （七）使用登记证明。 |  | 每季度/公司级 | 每年/公司级 | 不定时/公司级 | 不定时/公司级 | 节假日前/公司级 | 不定时/公司级
53 | 起重机械使用管理 | 1.起重机械在投入使用前或者投入使用后30日内，使用单位应当按照规定到登记部门办理使用登记 |  | 每季度/公司级 | 每年/公司级 | 不定时/公司级 | 不定时/公司级 | 节假日前/公司级 | 不定时/公司级
54 |  | 2.起重机械使用单位应当将《特种设备使用标志》或者使用单位盖章(签名确认)的复印件悬挂或者固定在特种设备显著位置，当无法悬挂或者固定时，可存放在使用单位的安全技术档案中，同时将使用登记证编号标注在特种设备产品铭牌上或者其他可见部位； |  | 每季度/公司级 | 每年/公司级 | 不定时/公司级 | 不定时/公司级 | 节假日前/公司级 | 不定时/公司级
55 |  | 3.特种设备拟停用 1 年以上的，使用单位应当采取有效的保护措施，并且设置停用标志，在停用后 30 日内填写《特种设备停用报废注销登记表》告知登记机关。重新启用时，使用单位应当进行自行检查，到使用登记机关办理启用手续；超过定期检验有效期的，应当按照定期检验的有关要求进行检验。 |  | 每季度/公司级 | 每年/公司级 | 不定时/公司级 | 不定时/公司级 | 节假日前/公司级 | 不定时/公司级
56 |  | 4.使用单位应当制定起重机的事故应急措施和救援预案。起重机的安全管理人员应当经常对设备使用状况进行检查，发现问题立即处理。 |  | 每季度/公司级 | 每年/公司级 | 不定时/公司级 | 不定时/公司级 | 节假日前/公司级 | 不定时/公司级
57 |  | 5.起重机出现故障或者发生异常情况，使用单位应当立即对其进行检查，消除隐患后，方可重新投入使用。停止使用1年以上（含1年）的起重机，再次使用前，使用单位应当进行全面检查，并且经特种设备检验检测机构按照定期检验要求检验合格 |  | 每季度/公司级 | 每年/公司级 | 不定时/公司级 | 不定时/公司级 | 节假日前/公司级 | 不定时/公司级
58 | 起重机械选型采购 | 1. 采购、使用取得许可生产(含设计、制造、安装、改造、修理，下同)，并且经检验合格的特种设备，不得采购超过设计使用年限的特种设备，禁止使用国家明令淘汰和已经报废的特种设备； |  | 每季度/公司级 | 每年/公司级 | 不定时/公司级 | 不定时/公司级 | 节假日前/公司级 | 不定时/公司级
59 |  | 2. 起重机应当在设计规定的工况和环境中使用，使用单位应当对起重机的选型和使用安全负责。 |  | 每季度/公司级 | 每年/公司级 | 不定时/公司级 | 不定时/公司级 | 节假日前/公司级 | 不定时/公司级
60 |  | 3. 使用单位应当根据使用现场环境以及吊运物品的要求，购置和使用适合的并且有起重机制造许可证的起重机。 |  | 每季度/公司级 | 每年/公司级 | 不定时/公司级 | 不定时/公司级 | 节假日前/公司级 | 不定时/公司级
61 | 起重机械安装改造维修 | 1.起重机械安装、改造、维修单位应当依法取得安装、改造、维修许可，方可从事相应的活动。起重机械安装、改造、维修许可实施分级管理，安装、改造、维修单位取得安装、改造、维修许可应当具备相应条件，具体要求按照有关安全技术规范等规定执行。从事起重机械改造活动，应当具有相应类型和级别的起重机械制造能力。 使用单位应当选择具有相应许可资格的单位进行起重机械的安装、改造、重大维修（以下通称施工），并且督促其按照《起重机械安装改造重大维修监督检验规则》（TSG Q7016）的要求接受监督检验。 使用单位负责组织实施塔式起重机在使用过程中的顶升，并且对其安全性能负责。 |  | 每季度/公司级 | 每年/公司级 | 不定时/公司级 | 不定时/公司级 | 节假日前/公司级 | 不定时/公司级
62 |  | 2.起重机的基础和轨道必须达到规定的要求，由使用单位组织验收，并且提供验收合格证明。施工单位在施工前应当对有关质量和尺寸进行检查，进行记录。 |  | 每季度/公司级 | 每年/公司级 | 不定时/公司级 | 不定时/公司级 | 节假日前/公司级 | 不定时/公司级
63 |  | 3.从事安装、改造、维修的单位应当按照规定向市场监督管理部门告知，告知后方可施工。对流动作业并需要重新安装的起重机械，异地安装时，应当按照规定向施工所在地的市场监督管理部门办理安装告知后方可施工。施工前告知应当采用书面形式，告知内容包括：单位名称、许可证书号及联系方式，使用单位名称及联系方式，施工项目、拟施工的起重机械、型式试验证书号、施工地点、施工方案、施工日期，持证作业人员名单等。 |  | 每季度/公司级 | 每年/公司级 | 不定时/公司级 | 不定时/公司级 | 节假日前/公司级 | 不定时/公司级
64 |  | 4.从事安装、改造、重大维修的单位应当在施工前向施工所在地的检验检测机构申请监督检验。 |  | 每季度/公司级 | 每年/公司级 | 不定时/公司级 | 不定时/公司级 | 节假日前/公司级 | 不定时/公司级
65 | 起重机械设备报废 | 1.起重机械具有下列情形之一的，使用单位应当及时予以报废并采取解体等销毁措施： （一）存在严重事故隐患，无改造、维修价值的； （二）达到安全技术规范等规定的设计使用年限或者报废条件的。 | 每月/部门级 | 每季度/公司级 | 每年/公司级 | 不定时/公司级 | 不定时/公司级 | 节假日前/公司级 | 不定时/公司级
66 |  | 2.对存在严重事故隐患，无改造、修理价值的特种设备，或者达到安全技术规范规定的报废期限的，应当及时予以报废，产权单位应当采取必要措施消除该特种设备的使用功能。特种设备报废时，按台(套)登记的特种设备应当办理报废手续，填写《特种设备停用报废注销登记表》，向登记机关办理报废手续，并且将使用登记证交回登记机关。 非产权所有者的使用单位经产权单位授权办理特种设备报废注销手续时，需提供产权单位的书面委托或者授权文件。 | 每月/部门级 | 每季度/公司级 | 每年/公司级 | 不定时/公司级 | 不定时/公司级 | 节假日前/公司级 | 不定时/公司级
67 |  | 3.存在严重隐患，已无改造、维修价值的起重机，使用单位应当及时予以报废，并向原登记的市场监督管理部门办理注销手续。 | 每月/部门级 | 每季度/公司级 | 每年/公司级 | 不定时/公司级 | 不定时/公司级 | 节假日前/公司级 | 不定时/公司级
68 |  | 4.起重机主梁、端梁、小车架、吊具横梁等主要受力结构件发生明显腐蚀时，应当进行检查、测量和计算。当核算出的承载能力不能达到额定承载能力时，应当进行维修使其达到使用要求，或者进行改造降低额定起重量，否则应当予以报废。 降低额定起重量时，应当增加改造铭牌和更改起重量标志。 | 每月/部门级 | 每季度/公司级 | 每年/公司级 | 不定时/公司级 | 不定时/公司级 | 节假日前/公司级 | 不定时/公司级
69 |  | 5.起重机主梁、端梁、小车架、吊具横梁等主要受力结构件产生裂纹时，起重机应当停止使用，只有对裂纹的影响和采取阻止裂纹继续扩展的措施进行安全评价确认可以使用，或者更换有裂纹的结构件后，方可继续使用，否则应当予以报废。 | 每月/部门级 | 每季度/公司级 | 每年/公司级 | 不定时/公司级 | 不定时/公司级 | 节假日前/公司级 | 不定时/公司级
70 |  | 6.起重机主梁、端梁、小车架等主要受力结构件因产生塑性变形使工作机构不能正常、安全运行时，如果不能修复，应当予以报废。 | 每月/部门级 | 每季度/公司级 | 每年/公司级 | 不定时/公司级 | 不定时/公司级 | 节假日前/公司级 | 不定时/公司级
71 |  | 7.吊钩出现以下情况之一时，应当予以报废： (一)裂纹； (二)危险断面磨损达到原尺寸的10％； (三)开口度比原尺寸增加15％； (四)扭转变形超过10°； (五)危险断面或吊钩颈部产生塑性变形时。 板钩衬套磨损达原尺寸的50％时，衬套应当予以报废；板钩心轴磨损达原尺寸的5％时，心轴应当报废。吊钩的缺陷不得焊补。 | 每月/部门级 | 每季度/公司级 | 每年/公司级 | 不定时/公司级 | 不定时/公司级 | 节假日前/公司级 | 不定时/公司级
72 |  | 8.钢丝绳的报废应当符合GB 5972—2006《起重机械钢丝绳检验和报废实用规范》的要求。 | 每月/部门级 | 每季度/公司级 | 每年/公司级 | 不定时/公司级 | 不定时/公司级 | 节假日前/公司级 | 不定时/公司级
73 |  | 9.卷筒出现裂纹或者筒壁磨损达到原壁厚的20％时，应当予以报废。 | 每月/部门级 | 每季度/公司级 | 每年/公司级 | 不定时/公司级 | 不定时/公司级 | 节假日前/公司级 | 不定时/公司级
74 |  | 10.滑轮产生裂纹、轮槽不均匀磨损达到3mm、轮槽壁厚磨损达到原壁厚的20％、因磨损使轮槽底部直径减少量达到钢丝绳直径的50%或者存在其他损害钢丝绳的缺陷时，应当予以报废。 | 每月/部门级 | 每季度/公司级 | 每年/公司级 | 不定时/公司级 | 不定时/公司级 | 节假日前/公司级 | 不定时/公司级
75 |  | 11.当车轮出现下列情况之一时，应当予以报废： (一)影响性能的表面缺陷； (二)轮缘厚度磨损达到原厚度的50%； (三)轮缘厚度弯曲变形达到原厚度的20%； (四)踏面厚度磨损达到原厚度的15%； 运行速度低于或者等于50m/min，车轮椭圆度达到1mm；运行速度高于50m/min，车轮椭圆度达到0.5mm时，也应当予以报废。 | 每月/部门级 | 每季度/公司级 | 每年/公司级 | 不定时/公司级 | 不定时/公司级 | 节假日前/公司级 | 不定时/公司级
76 | 叉车安全管理 | 叉车使用单位应当遵守《特种设备使用管理规则》的规定，同时还应当符合以下要求： (1)对其区域内使用叉车的安全负责； (2)根据叉车的用途、使用环境，选择适应使用条件要求的叉车，并且对所购买叉车的选型负责； (3)叉车首次投入使用前，向产权单位所在地的特种设备检验机构申请首次检验； (4)检验有效期届满的1个月以前，向特种设备检验机构提出定期检验申请，接受检验，并且做好定期检验相关的配合工作； (5)制定安全操作规程，至少包括系安全带、转弯减速、下坡减速和超高限速等要求； (6)叉车驾驶人员取得相应的《特种设备作业人员证》，持证上岗； (7)按照本规程要求，进行叉车的日常维护保养、自行检查和全面检查； (8)叉车使用中，如果将货叉更换为其他属具，该设备的使用安全由使用单位负责； |  | 每季度/公司级 | 每年/公司级 | 不定时/公司级 | 不定时/公司级 | 节假日前/公司级 | 不定时/公司级
77 | 叉车安全使用 | 叉车行驶路面应当平坦硬实；行驶路线中存在陡坡、长坡、急弯、窄道、深沟等特殊路况时，应当设置保护设施、警示标志和限速提示等。 |  | 每季度/公司级 | 每年/公司级 | 不定时/公司级 | 不定时/公司级 | 节假日前/公司级 | 不定时/公司级
78 | 叉车改造修理 | 从事叉车改造的单位应具有相应的改造资质，在进行改造施工前，应当向使用所在地的特种设备安全监督管理部门书面告知，告知后方可改造。改造后，原铭牌不变，同时增加新的叉车铭牌，铭牌至少包括从事改造的单位名称、改造日期、许可证编号及相关变化的信息。 |  | 每季度/公司级 | 每年/公司级 | 不定时/公司级 | 不定时/公司级 | 节假日前/公司级 | 不定时/公司级
79 |  | 从事改造、修理的单位应当在叉车改造、修理后，由从事改造、修理的单位自检，自检报告应当移交使用单位存档。 |  | 每季度/公司级 | 每年/公司级 | 不定时/公司级 | 不定时/公司级 | 节假日前/公司级 | 不定时/公司级
80 |  | 叉车改造后应当进行首次检验，合格并且变更使用登记后方可投入使用。 |  | 每季度/公司级 | 每年/公司级 | 不定时/公司级 | 不定时/公司级 | 节假日前/公司级 | 不定时/公司级
81 |  | 改造，是指改变原叉车动力方式、传动方式、门架结构、车架结构、车身金属结构之一的，或者改变叉车原主参数的活动。 |  | 每季度/公司级 | 每年/公司级 | 不定时/公司级 | 不定时/公司级 | 节假日前/公司级 | 不定时/公司级
82 |  | 修理，是指更换或者维修原叉车动力装置、传动装置、门架结构、车架结构、车身金属结构之一的，但是不改变叉车原主参数的活动。 |  | 每季度/公司级 | 每年/公司级 | 不定时/公司级 | 不定时/公司级 | 节假日前/公司级 | 不定时/公司级
83 | 叉车日常维护保养 | 使用单位应当对在用叉车至少每月进行一次日常维护保养，保证叉车的正常使用状态，日常维护保养按照有关安全技术规范和产品使用维护保养说明的要求进行，记录存入安全技术档案，日常维护保养记录至少保存5年 | 每月/部门级 | 每季度/公司级 | 每年/公司级 | 不定时/公司级 | 不定时/公司级 | 节假日前/公司级 | 不定时/公司级
84 |  | 叉车的日常维护保养工作，应由使用单位的叉车作业人员实施。 | 每月/部门级 | 每季度/公司级 | 每年/公司级 | 不定时/公司级 | 不定时/公司级 | 节假日前/公司级 | 不定时/公司级
85 |  | 使用单位应当根据叉车具体型式，按照有关安全技术规范及相关标准、使用维护保养的要求，选择日常维护保养项目。使用单位可根据叉车的使用繁重程度、环境条件状况，确定高于规定的日常维护保养周期和内容。 | 每月/部门级 | 每季度/公司级 | 每年/公司级 | 不定时/公司级 | 不定时/公司级 | 节假日前/公司级 | 不定时/公司级
86 |  | 在用叉车的日常维护保养，至少包括主要受力结构件、安全保护装置、工作机构、操纵机构、电气（液压、气动）控制系统等的清洁、润滑、检查、调整、更换易损件和失效的零部件。 | 每月/部门级 | 每季度/公司级 | 每年/公司级 | 不定时/公司级 | 不定时/公司级 | 节假日前/公司级 | 不定时/公司级
87 | 叉车自行 检查 | 使用单位应当对在用叉车至少每月进行一次自行检查，保证叉车的正常使用状态，自行检查应当按照有关安全技术规范和产品使用维护保养说明的要求进行，记录存入安全技术档案，自行检查记录至少保存5年。 | 每月/部门级 | 每季度/公司级 | 每年/公司级 | 不定时/公司级 | 不定时/公司级 | 节假日前/公司级 | 不定时/公司级
88 |  | 叉车的自行检查工作，应由使用单位的叉车作业人员实施。 | 每月/部门级 | 每季度/公司级 | 每年/公司级 | 不定时/公司级 | 不定时/公司级 | 节假日前/公司级 | 不定时/公司级
89 |  | 在用叉车的自行检查，至少包括整车工作性能、动力系统、转向系统、起升系统、液压系统、制动功能、安全保护和防护装置、防止货叉脱出的限位装置（如定位锁）、载荷搬运装置、车轮紧固件、充气轮胎的气压、警示装置、灯光、仪表显示等，以及规程规定的定期（首次）检验的项目。 | 每月/部门级 | 每季度/公司级 | 每年/公司级 | 不定时/公司级 | 不定时/公司级 | 节假日前/公司级 | 不定时/公司级
90 | 叉车投用前检查 | 叉车在每日投入使用前，使用单位应当按照使用维护保养说明的要求进行试运行检查，并且记录；在使用过程中，使用单位应当加强对车的巡检，并且记录。 | 每月/部门级 | 每季度/公司级 | 每年/公司级 | 不定时/公司级 | 不定时/公司级 | 节假日前/公司级 | 不定时/公司级
91 | 叉车全面 检查 | 使用单位应当对在用叉车至少每年进行一次全面检查，保证叉车的正常使用状态，全面检查应当按照有关安全技术规范和产品使用维护保养说明的要求进行，记录存入安全技术档案，全面检查记录至少保存5年。 |  | 每季度/公司级 | 每年/公司级 | 不定时/公司级 | 不定时/公司级 | 节假日前/公司级 | 不定时/公司级
92 |  | 叉车的全面检查工作，应由使用单位的叉车安全管理人员负责组织实施，或者委托其他专业机构实施；如果委托其他专业机构进行，应当签订相应合同，明确责任。 |  | 每季度/公司级 | 每年/公司级 | 不定时/公司级 | 不定时/公司级 | 节假日前/公司级 | 不定时/公司级
93 |  | 在用叉车的全面检查，除包括自行检查的内容外，还应当包括主要受力结构件的变形、裂纹、腐蚀，以及其焊缝、铆钉、螺栓等的连接，主要零部件的变形、裂纹、磨损，指示装置的可靠性和精度，电气和控制系统功能的检查，必要时还需要进行相关的载荷试验。 |  | 每季度/公司级 | 每年/公司级 | 不定时/公司级 | 不定时/公司级 | 节假日前/公司级 | 不定时/公司级
94 | 叉车异常 情况处理 | 叉车出现故障或者发生异常情况，使用单位应当停止使用，对其进行全面检查，消除事故隐患，并且记录，记录存入安全技术档案。 |  | 每季度/公司级 | 每年/公司级 | 不定时/公司级 | 不定时/公司级 | 节假日前/公司级 | 不定时/公司级
95 | 叉车首次 检验 | 叉车首次投入使用前，向产权单位所在地的特种设备检验机构申请首次检验； |  | 每季度/公司级 | 每年/公司级 | 不定时/公司级 | 不定时/公司级 | 节假日前/公司级 | 不定时/公司级
96 | 叉车定期 检验 | 检验有效期届满1个月以前，向特种设备检验机构提出定期检验申请，接受检验，并且做好定期检验相关的配合工作；流动的叉车使用期间，在使用所在地或者使用登记所在地进行定期检验。 |  | 每季度/公司级 | 每年/公司级 | 不定时/公司级 | 不定时/公司级 | 节假日前/公司级 | 不定时/公司级
97 | 叉车停放和修理区域检查 | 叉车的停放和修理应划定专门区域 |  | 每季度/公司级 | 每年/公司级 | 不定时/公司级 | 不定时/公司级 | 节假日前/公司级 | 不定时/公司级
98 | 叉车车辆安全性能检查 | 叉车的安全性能和技术参数，应符合安全技术规范和技术标准要求，并应满足以下条件： 1.车辆应外观整洁、各部件结构完整，具有国家统一牌照； 2.车辆动力系统应运行平稳，无异响，能正常启动、熄火，符合安全技术规范和标准的要求； 3.传动系统运转平稳，离合器运行符合安全技术规范和标准要求； 4.行驶系统车桥和轮胎符合安全技术规范和标准要求； 5.转向机构应轻便灵活，行驶时不得有异常抖动和明显跑偏现象； 6.车辆必须设置行车制动和驻车制动，制动效能应符合安全技术规范和标准要求； 7.车辆灯光、喇叭、开关、仪表灯配置和功能应符合安全技术规范和标准要求； 8.车辆安全保护装置的设置和功能应符合安全技术规范和标准要求； 9.叉车的工作装置和液压系统应符合安全技术规范和标准要求，叉车的使用过程中，如果将货叉更换为其他属具，该设备的使用安全由使用单位负责； | 每月/部门级 | 每季度/公司级 | 每年/公司级 | 不定时/公司级 | 不定时/公司级 | 节假日前/公司级 | 不定时/公司级
99 | 叉车作业环境检查 | 1.叉车的使用单位应当根据叉（厂）车的设备类型，规定其工作区域，并根据其工作区域路况，规范本单位叉车作业环境； |  | 每季度/公司级 | 每年/公司级 | 不定时/公司级 | 不定时/公司级 | 节假日前/公司级 | 不定时/公司级
100 |  | 2.叉车如果在《道路交通安全法》规定的道路上行驶，应当遵守公安交通管理部门的相关规定； |  | 每季度/公司级 | 每年/公司级 | 不定时/公司级 | 不定时/公司级 | 节假日前/公司级 | 不定时/公司级

## Sheet1
| 表A.1 事故发生的可能性（L）判断准则 |  | 表A.1 事件后果严重性（S）判别准则
等级 | 标准
5 | 违反法律、法规、安全技术规范，或在现场没有采取防范、监测、保护、控制措施，或危害的发生不能被发现（没有监测系统），或经常发生此类事故或事件。 |  | 等级 | 法律、法规及其他要求 | 人员 | 直接经济损失 | 企业形象 | 其他
4 | 危害的发生不容易被发现，现场没有检测系统，也未发生过任何监测，或在现场有控制措施，但未有效执行或控制措施不当，或危害发生或预期情况下发生 |  | 5 | 违反法律、法规和标准 | 死亡 | 100万元以上 | 重大国际影响 | 锅炉、压力容器、压力管道爆炸的；
3 | 没有保护措施（如没有保护装置、没有个人防护用品等），或未严格按操作程序执行，或危害的发生容易被发现（现场有监测系统），或曾经作过监测，或过去曾经发生类似事故或事件。 | [6 empty] | 压力容器、压力管道有毒介质泄漏，造成1万人以上5万人以下转移的；
2 | 危害一旦发生能及时发现，并定期进行监测，或现场有防范控制措施，并能有效执行，或过去偶尔发生事故或事件。 | [6 empty] | 起重机械整体倾覆的；
1 | 有充分、有效的防范、控制、监测、保护措施，或员工安全意识相当高，严格执行操作规程。极不可能发生事故或事件。 | [6 empty] | 客运索道、大型游乐设施高空滞留人员12小时以上的。
|  |  | 4 | 潜在违反法规和标准 | 丧失劳动能力 | 50万元以上 | 行业内、省内影响 | 压力容器、压力管道有毒介质泄漏，造成500人以上1万人以下转移的；
电梯轿厢滞留人员2小时以上的；
起重机械主要受力结构件折断或者起升机构坠落的；
客运索道高空滞留人员3.5小时以上12小时以下的；
大型游乐设施高空滞留人员1小时以上12小时以下的；
|  |  | 3 | 不符合上级公司或行业的安全方针、制度、规定等 | 截肢、骨折、听力丧失、慢性病 | 1万元以上 | 地区影响 | 压力容器、压力管道有毒介质泄漏，造成500人以下转移的；
电梯轿厢滞留人员2小时以下的；
客运索道高空滞留人员3.5小时以下的；
大型游乐设施高空滞留人员1小时以下的。
|  |  | 2 | 不符合企业的安全操作程序、规定 | 轻微受伤、间歇不舒服 | 1万元以下 | 公司及周边范围 | 造成设备严重故障。
|  |  | 1 | 完全符合 | 无伤亡 | 无损失 | 形象没有受损 | 造成设备一般故障。
| 风险等级 |  | 风险值（R值） |  | 应采取的行动/控制措施
| 极其危险 | 20-25 |  | 在采取措施降低危害前，不能继续作业，对改进措施进行评估。
| 高度危险 | 15-16 |  | 采取紧急措施降低风险，建立运行控制程序，定期检查、测量及评估。
| 显著危险 | 2020-09-12 |  | 可考虑建立目标、建立操作规程，加强培训及沟通。
| 轻度危险 | 2020-04-08 |  | 可考虑建立操作规程、作业指导书但需定期检查。
| 稍有危险 | 2020-01-03 |  | 无需采用控制措施。
|  | 轻度危险 | 显著危险 | 高度危险 | 极其危险 | 极其危险
|  | 轻度危险 | 轻度危险 | 显著危险 | 高度危险 | 极其危险
|  | 轻度危险 | 轻度危险 | 显著危险 | 显著危险 | 高度危险
|  | 稍有危险 | 轻度危险 | 轻度危险 | 轻度危险 | 显著危险
|  | 稍有危险 | 稍有危险 | 轻度危险 | 轻度危险 | 轻度危险
|  | 设备使用场所和用途要素 | 使用管理和设备特性要素
|  |  | 未按要求设置安全管理机构或配备专兼职安全管理人员 | 未按规定建立安全管理制度和岗位安全责任制 | 未按规定要求配备和使用作业人员 | 未按制定事故应急预案并进行演练 | 未按操作规程进行操作 | 气瓶、移动式压力容器充装单位未经许可非法充装
|  | 危险化学品生产经营单位的锅炉、压力容器、压力管道 | ● | ● | ● | ☆ | ● | ●